## EA
Marque	Type	Emplacement	Nom	Débit (m3/h)	Dnew+Ctr (dB)	Indication	Fiche technique	C\Acoustique\Documentation produits et procédés\Ventilation\EA\
ALDES	Autoréglable	Menuiserie	Kit Mini EMMA	15	33
ALDES	Autoréglable	Menuiserie	EMMA 22 + auvent standard 30	22	33		ALDES Emma.pdf
ALDES	Autoréglable	Menuiserie	Kit Mini EMMA	22	33
ANJOS	Autoréglable	Menuiserie	VM 30 + CAVM	30	33		ANJOS Série VM.pdf
ALDES	Autoréglable	Menuiserie	EMMA 30 + auvent standard 30	30	33		ALDES Emma.pdf
ALDES	Hygroréglable	Menuiserie	Kit EFB 22 standard	30	33		ALDES EHB EFB.pdf
ALDES	Autoréglable	Menuiserie	Kit Mini EMMA	30	33
ALDES	Autoréglable	Menuiserie	EMMA 45 + auvent standard 30	45	33		ALDES Emma.pdf
ALDES	Hygroréglable	Menuiserie	Kit EFB 30 standard	45	33		ALDES EHB EFB.pdf
ALDES	Hygroréglable	Menuiserie	Kit EHB 10-30 standard	14/45	33		ALDES EHB EFB.pdf
ANJOS	Autoréglable	Menuiserie	M45 + CE2A	45	33		ANJOS Série M.pdf
ALDES	Hygroréglable	Menuiserie	Kit EHB 5-30 standard	6/45	33		ALDES EHB EFB.pdf
ANJOS	Hygroréglable	Menuiserie	AERIA HY + CE2A	7/40	33		ANJOS Aéria HY.pdf
ANJOS	Autoréglable	Menuiserie	VM 22 + CAVM	22	34		ANJOS Série VM.pdf
ANJOS	Autoréglable	Menuiserie	M30 + CE2A	30	34		ANJOS Série M.pdf
ALDES	Hygroréglable	Doublage intérieur	MHF standard 52x50 + EHB		34		ALDES MHF.pdf
ANJOS	Autoréglable	Menuiserie	VM 15 + CAVM G	15	35		ANJOS Série VM.pdf
ANJOS	Autoréglable	Menuiserie	M15+ CE2A	15	35		ANJOS Série M.pdf
ANJOS	Autoréglable	Menuiserie	M22 + CE2A	22	35		ANJOS Série M.pdf
ALDES	Hygroréglable	Doublage intérieur	MHF standard 70x50 + EHB		35		ALDES MHF.pdf
ANJOS	Autoréglable	Menuiserie	ESEA 45 + CE2A	45	36		ANJOS Eséa.pdf
ALDES	Hygroréglable	Doublage intérieur	MHF standard 90x50 + EA		36		ALDES MHF.pdf
ALDES	Hygroréglable	Doublage intérieur	MHF standard 52x50 + EHA		36		ALDES MHF.pdf
ANJOS	Autoréglable	Menuiserie	ESEA 15 + CE2A	15	37		ANJOS Eséa.pdf
ANJOS	Autoréglable	Menuiserie	ESEA 22 + CE2A	22	37		ANJOS Eséa.pdf
ALDES	Hygroréglable	Menuiserie	Kit EFB 22 acoustique extérieur	30	37		ALDES EHB EFB.pdf
ALDES	Autoréglable	Menuiserie	Kit EA 30 standard	30	37		ALDES EA.pdf
ANJOS	Autoréglable	Menuiserie	ESEA 30 + CE2A	30	37		ANJOS Eséa.pdf
ALDES	Hygroréglable	Menuiserie	Kit EFA 30 standard	45	37		ALDES EHA EFA.pdf
ANJOS OU FRANCE AIR	Autoréglable	Menuiserie	ISOLA 2.45 + CE2A	45	37		ANJOS Isola.pdf
ALDES	Hygroréglable	Menuiserie	Kit EFB 30 acoustique extérieur	45	37		ALDES EHB EFB.pdf
ALDES	Hygroréglable	Menuiserie	Kit EHA 10-30 standard	14/45	37		ALDES EHA EFA.pdf
ALDES	Hygroréglable	Menuiserie	Kit EHB 10-30 acoustique extérieur	14/45	37		ALDES EHB EFB.pdf
ALDES	Hygroréglable	Menuiserie	Kit EFA 16 standard	22	37		ALDES EHA EFA.pdf
ALDES	Hygroréglable	Menuiserie	Kit EFA 22 standard	30	37		ALDES EHA EFA.pdf
ALDES	Hygroréglable	Menuiserie	Kit EHA 5-30 standard	6/45	37		ALDES EHA EFA.pdf
ALDES	Hygroréglable	Menuiserie	Kit EHB 5-30 acoustique extérieur	6/45	37		ALDES EHB EFB.pdf
ANJOS OU FRANCE AIR	Hygroréglable	Menuiserie	ISOLA HY + CE2A	7/40	37		ANJOS Isola HY.pdf
ANJOS	Hygroréglable	Menuiserie	AERIA HY + CFA	7/40	37		ANJOS Aéria HY.pdf
ALDES	Hygroréglable	Doublage intérieur	MHF standard 70x50 + EHA		37		ALDES MHF.pdf
ALDES	Autoréglable	Doublage intérieur	MHF standard 52x50 + EA		37		ALDES MHF.pdf
ALDES	Autoréglable	Menuiserie	Kit EA 22 standard	22	38		ALDES EA.pdf
ALDES	Autoréglable	Menuiserie	Kit EAI 22 standard	22	38		ALDES EAI.pdf
ALDES	Autoréglable	Menuiserie	Kit EAI 30 standard	30	38		ALDES EAI.pdf
ALDES	Autoréglable	Menuiserie	Kit EA 45 standard	45	38
ALDES	Hygroréglable	Doublage intérieur	MHF standard 90x50 + EHA		38		ALDES MHF.pdf
ALDES	Autoréglable	Doublage intérieur	MHF standard 70x50 + EA		38		ALDES MHF.pdf
ANJOS OU FRANCE AIR	Autoréglable	Menuiserie	ISOLA 2.22 + CE2A	22	39		ANJOS Isola.pdf
ALDES	Autoréglable	Menuiserie	Kit EA 30 Acoustique intérieur	30	39		ALDES EA.pdf
ANJOS OU FRANCE AIR	Autoréglable	Menuiserie	ISOLA 2.30 + CE2A	30	39		ANJOS Isola.pdf
ALDES	Hygroréglable	Menuiserie	Kit EFA 22 acoustique intérieur	30	39		ALDES EHA EFA.pdf
ANJOS OU FRANCE AIR	Autoréglable	Menuiserie	ISOLA 2.45 + CE2A + RA	45	39		ANJOS Isola.pdf
ALDES	Hygroréglable	Menuiserie	Kit EFA 30 acoustique intérieur	45	39		ALDES EHA EFA.pdf
ALDES	Hygroréglable	Menuiserie	Kit EHA 10-30 acoustique intérieur	14/45	39		ALDES EHA EFA.pdf
ALDES	Hygroréglable	Menuiserie	Kit EFA 16 acoustique intérieur	22	39		ALDES EHA EFA.pdf
ALDES	Hygroréglable	Menuiserie	Kit EHA 5-30 acoustique intérieur	6/45	39		ALDES EHA EFA.pdf
ANJOS OU FRANCE AIR	Hygroréglable	Menuiserie	ISOLA HY + RA + CE2A	7/40	39		ANJOS Isola HY.pdf
ALDES	Autoréglable	Doublage intérieur	MHF standard 90x50 + EA		39		ALDES MHF.pdf
ALDES	Autoréglable	Maçonnerie	MTC 160 + Manchette + VDC		39	Circulaire
ALDES	Autoréglable	Menuiserie	Kit EA 30 Acoustique extérieur	30	40		ALDES EA.pdf
ALDES	Hygroréglable	Menuiserie	Kit EFA 22 acoustique extérieur	30	40		ALDES EHA EFA.pdf
ALDES	Hygroréglable	Menuiserie	Kit EFA 30 acoustique extérieur	45	40		ALDES EHA EFA.pdf
ALDES	Hygroréglable	Menuiserie	Kit EHA 10-30 acoustique extérieur	14/45	40		ALDES EHA EFA.pdf
ALDES	Hygroréglable	Menuiserie	Kit EHA 5-30 acoustique extérieur	6/45	40		ALDES EHA EFA.pdf
ANJOS OU FRANCE AIR	Autoréglable	Menuiserie	ISOLA 2.22 + CE2A + RA	22	41		ANJOS Isola.pdf
ALDES	Autoréglable	Menuiserie	Kit EA 22 Acoustique intérieur	22	41		ALDES EA.pdf
ANJOS	Autoréglable	Coffre de volet roulant	TH 460 + VM 30	30	41
ANJOS	Autoréglable	Menuiserie	ASPISON + VM 30	30	41
ANJOS OU FRANCE AIR	Autoréglable	Menuiserie	ISOLA 2.30 + CE2A + RA	30	41		ANJOS Isola.pdf
ALDES	Autoréglable	Menuiserie	Kit EA 30 Acoustique intérieur et extérieur	30	41		ALDES EA.pdf
ALDES	Autoréglable	Menuiserie	Kit ELLIA 30 standard	30	41		ALDES Ellia.pdf
ANJOS OU FRANCE AIR	Hygroréglable	Menuiserie	ISOLA HY + RA + CFA	7/40	41
ALDES	Autoréglable	Maçonnerie	MTC 160 + Manchette + A160 + VDC		41	Circulaire
ALDES	Autoréglable	Menuiserie	Kit ELLIA 22 standard	22	42		ALDES Ellia.pdf
ALDES	Autoréglable	Menuiserie	Kit EA 22 Acoustique extérieur	22	42		ALDES EA.pdf
ANJOS	Autoréglable	Coffre de volet roulant	TH 600 + VM 30	30	42
ALDES	Hygroréglable	Menuiserie	Kit EFA 22 acoustique intérieur et extérieur	30	42		ALDES EHA EFA.pdf
ALDES	Hygroréglable	Menuiserie	Kit EFA 30 acoustique intérieur et extérieur	45	42		ALDES EHA EFA.pdf
ALDES	Hygroréglable	Menuiserie	Kit EHA 10-30 acoustique intérieur et extérieur	14/45	42		ALDES EHA EFA.pdf
ALDES	Hygroréglable	Menuiserie	Kit EHA 5-30 acoustique intérieur et extérieur	6/45	42		ALDES EHA EFA.pdf
ALDES	Autoréglable	Menuiserie	Kit EA 22 Acoustique intérieur et extérieur	22	43		ALDES EA.pdf
ANJOS	Autoréglable	Coffre de volet roulant	TH 800 + VM 30	30	43
ANJOS	Autoréglable	Coffre de volet roulant	TH 1000 + VM 30	30	44
ALDES	Autoréglable	Doublage intérieur	MHF acoustique + MEA + EMMA ou EA 22	22	46		ALDES MHF.pdf
ALDES	Autoréglable	Doublage intérieur	MHF acoustique + MEA + EMMA ou EA 30	30	46		ALDES MHF.pdf
ALDES	Autoréglable	Doublage intérieur	MHF acoustique + MEA + EMMA 45	45	46		ALDES MHF.pdf
ANJOS OU FRANCE AIR	Autoréglable	Doublage intérieur	SHF + M45	45	46		ANJOS Silencieux Haut de fenêtre.pdf
ANJOS OU FRANCE AIR	Autoréglable	Maçonnerie	STM + M45	45	46	Circulaire	ANJOS STM.pdf
ANJOS	Autoréglable	Maçonnerie doublage extérieur	STM + R45	45	46		ANJOS STM ext.pdf
ALDES	Hygroréglable	Doublage intérieur	MHF acoustique + MEA + EHA	-	46		ALDES MHF.pdf
ALDES	Hygroréglable	Doublage intérieur	MHF acoustique + MEA + EHB	-	46		ALDES MHF.pdf
ANJOS OU FRANCE AIR	Autoréglable	Doublage intérieur	SHF + M22	22	47		ANJOS Silencieux Haut de fenêtre.pdf
ANJOS OU FRANCE AIR	Autoréglable	Doublage intérieur	SHF + M30	30	47		ANJOS Silencieux Haut de fenêtre.pdf
ALDES	Autoréglable	Maçonnerie	MTC 125 + MEA + EMMA ou EA 45	45	47	Circulaire	ALDES MTC Acoustique
ALDES	Hygroréglable	Maçonnerie	MTC 125 + MEA + EHB/EFB	-	47	Circulaire	ALDES MTC Acoustique
ANJOS OU FRANCE AIR	Hygroréglable	Maçonnerie	STM + ISOLA HY	7/40	47	Circulaire	ANJOS STM.pdf
ANJOS OU FRANCE AIR	Autoréglable	Maçonnerie	STM + M22	22	48	Circulaire	ANJOS STM.pdf
ANJOS	Autoréglable	Maçonnerie doublage extérieur	STM + R22	22	48		ANJOS STM ext.pdf
ANJOS OU FRANCE AIR	Autoréglable	Maçonnerie	STM + M30	30	48	Circulaire	ANJOS STM.pdf
ANJOS	Autoréglable	Maçonnerie doublage extérieur	STM + R30	30	48		ANJOS STM ext.pdf
ALDES	Autoréglable	Maçonnerie	MTC 125 + MEA + A125 + EMMA ou EA 45	45	48	Circulaire	ALDES MTC Acoustique
ANJOS OU FRANCE AIR	Hygroréglable	Doublage intérieur	SHF + ISOLA HY	7/40	48		ANJOS Silencieux Haut de fenêtre.pdf
ALDES	Autoréglable	Doublage intérieur	MHF acoustique + MEA + ELLIA 22	22	49		ALDES MHF.pdf
ALDES	Autoréglable	Doublage intérieur	MHF acoustique + MEA + ELLIA 30	30	49		ALDES MHF.pdf
ANJOS OU FRANCE AIR	Autoréglable	Maçonnerie	STM + MAC + M45	45	49	Circulaire	ANJOS STM.pdf
ANJOS	Autoréglable	Maçonnerie doublage extérieur	STM + MAC + R45	45	49		ANJOS STM ext.pdf
ALDES	Hygroréglable	Maçonnerie	MTC 125 + MEA + A125 + EHA/EFA	-	49	Circulaire	ALDES MTC Acoustique
ALDES	Hygroréglable	Maçonnerie	MTC 125 + MEA + A125 + EHB/EFB	-	49	Circulaire	ALDES MTC Acoustique
ALDES	Autoréglable	Maçonnerie	MTC 100 + MEA + EMMA ou EA 22	22	50	Circulaire	ALDES MTC Acoustique
ALDES	Autoréglable	Maçonnerie	MTC 100 + MEA + EMMA ou EA 30	30	50	Circulaire	ALDES MTC Acoustique
ANJOS OU FRANCE AIR	Hygroréglable	Maçonnerie	STM + MAC + ISOLA HY	7/40	50	Circulaire	ANJOS STM.pdf
ALDES	Autoréglable	Maçonnerie	MTR + TR + MEA + EMMA ou EA ou ELLIA 22	22	51	Rectangulaire	ALDES MTR.pdf
ALDES	Autoréglable	Maçonnerie	MTC 100 + MEA + A100 + EMMA ou EA 22	22	51	Circulaire	ALDES MTC Acoustique
ANJOS OU FRANCE AIR	Autoréglable	Maçonnerie	STM + MAC + M22	22	51	Circulaire	ANJOS STM.pdf
ANJOS	Autoréglable	Maçonnerie doublage extérieur	STM + MAC + R22	22	51		ANJOS STM ext.pdf
ALDES	Autoréglable	Maçonnerie	MTC 100 + MEA + A100 + EMMA ou EA 30	30	51	Circulaire	ALDES MTC Acoustique
ALDES	Autoréglable	Maçonnerie	MTR + TR + MEA + EMMA ou EA ou ELLIA 30	30	51	Rectangulaire	ALDES MTR.pdf
ANJOS OU FRANCE AIR	Autoréglable	Maçonnerie	STM + MAC + M30	30	51	Circulaire	ANJOS STM.pdf
ANJOS	Autoréglable	Maçonnerie doublage extérieur	STM + MAC + R30	30	51		ANJOS STM ext.pdf
ALDES	Autoréglable	Maçonnerie	MTR + TR + MEA + EMMA 45	45	51	Rectangulaire	ALDES MTR.pdf
ALDES	Hygroréglable	Maçonnerie	MTR + TR + MEA + EHB/EFB	-	51	Rectangulaire	ALDES MTR.pdf
ALDES	Hygroréglable	Maçonnerie	MTR + TR + MEA + EHA/EFA	-	52	Rectangulaire	ALDES MTR.pdf
ALDES	Autoréglable	Maçonnerie	MTC 125 + MEA + A125 + ELLIA 30	30	53	Circulaire	ALDES MTC Acoustique
ALDES	Hygroréglable	Maçonnerie	MTR + TR + P20 + MEA + EHB/EFB	-	53	Rectangulaire	ALDES MTR.pdf
ALDES	Autoréglable	Maçonnerie	MTR + TR + P20 + MEA + EMMA ou EA ou ELLIA 22	22	54	Rectangulaire	ALDES MTR.pdf
ALDES	Autoréglable	Maçonnerie	MTR + TR + P20 + MEA + EMMA ou EA ou ELLIA 30	30	54	Rectangulaire	ALDES MTR.pdf
ALDES	Hygroréglable	Maçonnerie	MTR + TR + P20 + MEA + EHA/EFA	-	54	Rectangulaire	ALDES MTR.pdf

## CVR
				Dnew + Ctr			Description CVR
DOCUMENTATION	ESSAIS N°	MARQUE	NOM	Enroulé	Déroulé	Mini / (Enroulé-Déroulé)	type	isolation 1	isolation 2	divers
DEUCENINCK Storbox 3841 – PV.pdf	35 et 36	DEUCENINCK	Storbox 3841	39	33	33	traversant	coquille PSE (20kg/m3)	non	lame alu 3811
DEUCENINCK Storbox 3841 – PV.pdf	33 et 34	DEUCENINCK	Storbox 3841	38	33	33	traversant	non	non	lame alu 3811
DEUCENINCK Storbox 3841 – PV.pdf	37 et 38	DEUCENINCK	Storbox 3841	40	34	34	traversant	coquille PSE (20kg/m3)	plaque bitumineuse 1 face (5 mm, 8kg/m²)	lame alu 3811
DEUCENINCK Storbox 3840 – PV.pdf	1 et 2	DEUCENINCK	Storbox 3840	40	34	34	traversant	non	non	lame alu 3811
Acoubat		DEUCENINCK	Storbox 3842	41	35	35	traversant	non	non	lame alu 3811
DEUCENINCK Storbox 3841 – PV.pdf	41 et 42	DEUCENINCK	Storbox 3841	43	35	35	traversant	mélamine (10 mm, 11 kg/m3)	plaque bitumineuse 1 face (5 mm, 8kg/m²)	lame alu 3810 + équerre
Acoubat		SPPF	CVR RONDO Plus	36	39	36	traversant	coquille PSE	non	lame finale standard + mortaise
DEUCENINCK Storbox 3840 – PV.pdf	7 et 8	DEUCENINCK	Storbox 3840	45	36	36	traversant	coquille PSE (20kg/m3)	non	lame alu 3810 + équerre
DEUCENINCK Storbox 3840 – PV.pdf	9 et 10	DEUCENINCK	Storbox 3840	41	36	36	traversant	coquille PSE (20kg/m3)	plaque bitumineuse 1 face (5 mm, 8kg/m²)	lame alu 3811
DEUCENINCK Storbox 3840 – PV.pdf	17 et 18	DEUCENINCK	Storbox 3840	43	36	36	traversant	mélamine (10 mm, 11 kg/m3)	plaque bitumineuse 1 face (5 mm, 8kg/m²)	lame alu 3811
DEUCENINCK Storbox 3840 – PV.pdf	3 et 4	DEUCENINCK	Storbox 3840	45	36	36	traversant	coquille PSE (20kg/m3)	non	lame alu 3811
DEUCENINCK Storbox 3841 – PV.pdf	45 et 46	DEUCENINCK	Storbox 3841	40	36	36	derrière linteau béton	coquille PSE (20kg/m3)	non	lame alu 3811
DEUCENINCK Storbox 3840 – PV.pdf	21 et 22	DEUCENINCK	Storbox 3840	40	36	36	derrière linteau béton	non	non	lame alu 3811
Acoubat		DEUCENINCK	Storbox 3842	42	36	36	traversant	coquille PSE	non	lame alu 3811
DEUCENINCK Storbox 3840 – PV.pdf	5 et 6	DEUCENINCK	Storbox 3840	40	36	36	traversant	coquille PSE (20kg/m3)	non	lame alu 3810+3813
Acoubat		SPPF	CVR RONDO Plus	37	39	37	traversant	coquille PSE	non	lame finale standard + EA 41dB
Acoubat		DEUCENINCK	Storbox 3842	42	37	37	derrière linteau béton	non	non	lame alu 3811
DEUCENINCK Storbox 3841 – PV.pdf	51 et 52	DEUCENINCK	Storbox 3841	40	37	37	derrière linteau béton	mélamine (10 mm, 11 kg/m3)	plaque bitumineuse 1 face (5 mm, 8kg/m²)	lame alu 3811
Acoubat		SPPF	CVR RONDO	38	38	38	derrière linteau béton	coquille PSE	non	lame finale standard + mortaise
Acoubat		SPPF	CVR RONDO Plus	38	41	38	traversant	coquille PSE	non	lame finale standard
DEUCENINCK Storbox 3840 – PV.pdf	29 et 30	DEUCENINCK	Storbox 3840	41	38	38	derrière linteau béton	mélamine (10 mm, 11 kg/m3)	plaque bitumineuse 1 face (5 mm, 8kg/m²)	lame alu 3811
Acoubat		DEUCENINCK	Storbox 3842	44	38	38	derrière linteau béton	coquille PSE	non	lame alu 3811
Acoubat		DEUCENINCK	Storbox 3842	42	38	38	traversant	mélamine	plaque PVC 1 face (4kg/m²)	lame alu 3810
Acoubat		SPPF	CVR RONDO Plus	39	42	39	traversant	coquille PSE	plaque bitumineuse trappe de visite (5 kg/m²)	lame finale standard + EA 41dB
Acoubat		SPPF	CVR RONDO Plus	39	42	39	traversant	coquille PSE	plaque bitumineuse trappe de visite (5 kg/m²)	lame finale standard
Acoubat		DEUCENINCK	Storbox 3842	41	39	39	traversant	mélamine	plaque bitumineuse 1 face (10 kg/m²)	lame alu 3810
DEUCENINCK Storbox 3841 – PV.pdf	47 et 48	DEUCENINCK	Storbox 3841	41	39	39	derrière linteau béton	coquille PSE (20kg/m3)	plaque bitumineuse 1 face (5 mm, 8kg/m²)	lame alu 3811
DEUCENINCK Storbox 3841 – PV.pdf	43 et 44	DEUCENINCK	Storbox 3841	51	39	39	traversant	mélamine (10 mm, 11 kg/m3)	plaque bitumineuse 3 faces (5 mm, 8kg/m²)	lame alu 3810 + équerre
DEUCENINCK Storbox 3841 – PV.pdf	39 et 40	DEUCENINCK	Storbox 3841	44	39	39	traversant	coquille PSE (20kg/m3)	plaque bitumineuse 3 faces (5 mm, 8kg/m²)	lame alu 3811
Acoubat		DEUCENINCK	Storbox 3842	43	40	40	traversant	coquille PSE	plaque bitumineuse 1 face (5 kg/m²)	lame alu 3811
Acoubat		SPPF	CVR RONDO	44	40	40	derrière linteau béton	mélamine	plaque bitumineuse (10 kg/m²)	lame finale standard + mortaise
Acoubat		SPPF	CVR RONDO	40	41	40	derrière linteau béton	coquille PSE	non	lame finale standard + EA 41dB
Acoubat		SPPF	CVR RONDO	40	41	40	derrière linteau béton	coquille PSE	non	lame finale standard
DEUCENINCK Storbox 3840 – PV.pdf	23 et 24	DEUCENINCK	Storbox 3840	42	40	40	derrière linteau béton	coquille PSE (20kg/m3)	non	lame alu 3811
Acoubat		SPPF	CVR RONDO Plus	40	43	40	traversant	coquille PSE	plaque bitumineuse trappe de visite (10 kg/m²)	lame finale standard + EA 41dB
Acoubat		SPPF	CVR RONDO Plus	40	44	40	traversant	coquille PSE	plaque bitumineuse trappe de visite (10 kg/m²)	lame finale standard
Acoubat		DEUCENINCK	Storbox 3842	45	41	41	derrière linteau béton	mélamine	plaque bitumineuse 1 face (10 kg/m²)	lame alu 3810
Acoubat		SPPF	CVR RONDO Plus	41	42	41	traversant	coquille PSE	plaque bitumineuse trappe de visite (5 kg/m²)	lame finale phonique
DEUCENINCK Storbox 3840 – PV.pdf	31 et 32	DEUCENINCK	Storbox 3840	49	41	41	derrière linteau béton	mélamine (10 mm, 11 kg/m3)	plaque bitumineuse 3 faces (5 mm, 8kg/m²)	lame alu 3811
Acoubat		SPPF	CVR RONDO	41	42	41	derrière linteau béton	coquille PSE	plaque bitumineuse (5 kg/m²)	lame finale standard
DEUCENINCK Storbox 3840 – PV.pdf	25 et 26	DEUCENINCK	Storbox 3840	44	41	41	derrière linteau béton	coquille PSE (20kg/m3)	plaque bitumineuse 1 face (5 mm, 8kg/m²)	lame alu 3811
DEUCENINCK Storbox 3840 – PV.pdf	19 et 20	DEUCENINCK	Storbox 3840	50	41	41	traversant	mélamine (10 mm, 11 kg/m3)	plaque bitumineuse 3 faces (5 mm, 8kg/m²)	lame alu 3811
Acoubat		DEUCENINCK	Storbox 3842	47	42	42	traversant	mélamine	plaque bitumineuse 3 faces (5 kg/m²)	lame alu 3810
DEUCENINCK Storbox 3841 – PV.pdf	49 et 50	DEUCENINCK	Storbox 3841	47	42	42	derrière linteau béton	coquille PSE (20kg/m3)	plaque bitumineuse 3 faces (5 mm, 8kg/m²)	lame alu 3811
DEUCENINCK Storbox 3841 – PV.pdf	53 et 54	DEUCENINCK	Storbox 3841	49	42	42	derrière linteau béton	mélamine (10 mm, 11 kg/m3)	plaque bitumineuse 3 faces (5 mm, 8kg/m²)	lame alu 3811
DEUCENINCK Storbox 3840 – PV.pdf	11 et 12	DEUCENINCK	Storbox 3840	48	42	42	traversant	coquille PSE (20kg/m3)	plaque bitumineuse 3 faces (5 mm, 8kg/m²)	lame alu 3811
DEUCENINCK Storbox 3840 – PV.pdf	13 et 14	DEUCENINCK	Storbox 3840	50	42	42	traversant	coquille PSE (20kg/m3)	plaque bitumineuse 3 faces (5 mm, 8kg/m²)	lame alu 3810 + équerre
Acoubat		SPPF	CVR RONDO Plus	42	44	42	traversant	coquille PSE	plaque bitumineuse trappe de visite (10 kg/m²)	lame finale phonique
DEUCENINCK Storbox 3840 – PV.pdf	15 et 16	DEUCENINCK	Storbox 3840	51	42	42	traversant	coquille PSE (20kg/m3)	plaque bitumineuse 3 faces (5 mm, 8kg/m²)	lame alu 3810 + 3813 + cache rénovation isolé
Acoubat		DEUCENINCK	Storbox 3842	42	42	42	traversant	coquille PSE	plaque bitumineuse 1 face (10 kg/m²)	lame alu 3811
DEUCENINCK Storbox 3840 – PV.pdf	27 et 28	DEUCENINCK	Storbox 3840	47	43	43	derrière linteau béton	coquille PSE (20kg/m3)	plaque bitumineuse 3 faces (5 mm, 8kg/m²)	lame alu 3811
Acoubat		DEUCENINCK	Storbox 1621	45	43	43	version rénovation	coquille PSE	plaque bitumineuse 3 faces (8 kg/m²)
Acoubat		DEUCENINCK	Storbox 3842	49	43	43	derrière linteau béton	coquille PSE	plaque bitumineuse 3 faces (10 kg/m²)	lame alu 3811
COFERMING Cobrastylbaie CVR menuisé description.pdf		COFERMING	Cofrastyl baie			43	menuisé	MDF de 16 mm d'épaisseur	Laine de roche de 30 mm	avec mortaise
Acoubat		DEUCENINCK	Storbox 3842	43	43	43	derrière linteau béton	coquille PSE	plaque bitumineuse 1 face (10 kg/m²)	lame alu 3811
Acoubat		DEUCENINCK	Storbox 1621	49	44	44	version rénovation	mélamine (20 mm)	plaque bitumineuse 3 faces (10 kg/m²)
Acoubat		DEUCENINCK	Storbox 1620	51	44	44	version rénovation	mélamine (10 mm)	plaque bitumineuse 3 faces (10 kg/m²)
Acoubat		DEUCENINCK	Storbox 1621	48	44	44	version rénovation	mélamine (20 mm)	plaque bitumineuse 3 faces (8 kg/m²)
Acoubat		DEUCENINCK	Storbox 3842	48	44	44	traversant	mélamine	plaque bitumineuse 3 faces (10 kg/m²)	lame alu 3810
Acoubat		DEUCENINCK	Storbox 1620	54	44	44	derrière linteau béton	mélamine (10 mm)	plaque bitumineuse 3 faces (8 kg/m²)
Acoubat		DEUCENINCK	Storbox 1620	47	44	44	version rénovation	coquille PSE	plaque bitumineuse 3 faces (8 kg/m²)
Acoubat		SPPF	CVR RONDO	48	44	44	derrière linteau béton	mélamine	plaque bitumineuse (10 kg/m²)	lame finale standard
BUBENDORFF Titan B – AT.pdf		BUBENDORFF	Titan B	44	46	44	dans la maçonnerie	tunnel en fibres de bois aggloméré au ciment
Acoubat		DEUCENINCK	Storbox 1621	46	45	45	derrière linteau béton	coquille PSE	plaque bitumineuse 3 faces (8 kg/m²)
Acoubat		SPPF	CVR RONDO Plus	45	47	45	traversant	mélamine (20 mm)	plaque bitumineuse (10 kg/m²)	lame finale standard
Acoubat		DEUCENINCK	Storbox 3842	48	45	45	derrière linteau béton	mélamine	plaque bitumineuse 3 faces	lame alu 3810
Acoubat		DEUCENINCK	Storbox 1620	48	45	45	derrière linteau béton	coquille PSE	plaque bitumiseuse 3 faces (8kg/m²)
Acoubat		SPPF	CVR RONDO	46	45	45	derrière linteau béton	coquille PSE	non	lame finale phonique
Acoubat		DEUCENINCK	Storbox 1621	51	46	46	derrière linteau béton	mélamine (20 mm)	plaque bitumineuse 3 faces (8 kg/m²)
Acoubat		SPPF	CVR RONDO	46	46	46	derrière linteau béton	coquille PSE	plaque bitumineuse (5 kg/m²)	lame finale phonique
Acoubat		DEUCENINCK	Storbox 1620	48	46	46	version rénovation	coquille PSE	plaque bitumineuse 3 faces (10 kg/m²)
Acoubat		SPPF	CVR RONDO Plus	47	47	47	traversant	mélamine (20 mm)	plaque bitumineuse (10 kg/m²)	lame finale phonique
BUBENDORFF Titan C – AT.pdf		BUBENDORFF	Titan C	47	48	47	dans la maçonnerie	polystyrène expansé + plaque fibragglo
COFERMING Cobrastylbaie CVR menuisé description.pdf		COFERMING	Cofrastyl baie			51	menuisé	MDF de 19 mm d'épaisseur	Laine de roche de 50 mm	avec mortaise
Acoubat		SPPF	CVR RONDO	52	52	52	derrière linteau béton	mélamine	plaque bitumineuse (10 kg/m²)	lame finale phonique
KNAUF F20 – PV.pdf	1 et 2	KNAUF	F20	53	52	52	dans la maçonnerie	tunnel en fibres de bois aggloméré au ciment	BA13 collée par plot mortier adhésif
KNAUF F20 – PV.pdf	3 et 4	KNAUF	F20	55	53	53	dans la maçonnerie	tunnel en fibres de bois aggloméré au ciment	doublage PSE Th38 13+80
SAINt-GOBAIN TERREAL Terre cuite – AT.pdf		SAINT-GOBAIN	Terreal CVR	55	55	55	dans la maçonnerie	CVR en terre cuite

## Bloc baie
Marque	Fenêtre	Coffre de volet roulant	Rw+Ctr enroulé	Rw+Ctr déroulé	Rw+Ctr mini
DECEUNINCK	4 (16) 4	traversant, coquille PSE + plaque bitumineuse sur 3 faces	28	25	25
DECEUNINCK	4 (16) 6	traversant, coquille PSE + plaque bitumineuse sur 3 faces	31	28	28
DECEUNINCK	4 (12) 8	traversant, coquille PSE + plaque bitumineuse sur 3 faces	32	29	29
DECEUNINCK	4 (10) 10	traversant, coquille PSE + plaque bitumineuse sur 3 faces	33	30	30
DECEUNINCK	44.2 (12) 10	traversant, coquille PSE + plaque bitumineuse sur 3 faces	35	32	32
DECEUNINCK	64.2 (20) 44.2	traversant, coquille PSE + plaque bitumineuse sur 3 faces	38	34	34
DECEUNINCK	4 (16) 4	derrière linteau, coquille PSE + plaque bitumiseuse sur 3 faces	28	25	25
DECEUNINCK	4 (16) 6	derrière linteau, coquille PSE + plaque bitumiseuse sur 3 faces	31	28	28
DECEUNINCK	4 (12) 8	derrière linteau, coquille PSE + plaque bitumiseuse sur 3 faces	32	28	28
DECEUNINCK	4 (10) 10	derrière linteau, coquille PSE + plaque bitumiseuse sur 3 faces	33	30	30
DECEUNINCK	44.2 (12) 10	derrière linteau, coquille PSE + plaque bitumiseuse sur 3 faces	35	32	32
DECEUNINCK	64.2 (20) 44.2	derrière linteau, coquille PSE + plaque bitumiseuse sur 3 faces	38	35	35

Marque	Porte-Fenêtre	Coffre de volet roulant	Rw+Ctr enroulé	Rw+Ctr déroulé	Rw+Ctr mini
DECEUNINCK	4 (16) 4	traversant, coquille PSE + plaque bitumineuse sur 3 faces	28	27	27
DECEUNINCK	4 (14) 6	traversant, coquille PSE + plaque bitumineuse sur 3 faces	31	28	28
DECEUNINCK	4 (12) 8	traversant, mélamine + plaque bitumineuse sur 3 faces	32	29	29
DECEUNINCK	4 (10) 10	traversant, coquille PSE + plaque bitumineuse sur 3 faces	33	31	31
DECEUNINCK	44.2 (12) 10	traversant, mélamine + plaque bitumineuse sur 3 faces	34	30	30
DECEUNINCK	64.2 (20) 44.2	traversant, mélamine + plaque bitumineuse sur 3 faces	39	35	35
DECEUNINCK	4 (16) 4	derrière linteau, mélamine + plaque bitumiseuse sur 3 faces	29	27	27
DECEUNINCK	4 (14) 6	derrière linteau, mélamine + plaque bitumiseuse sur 3 faces	32	28	28
DECEUNINCK	4 (12) 8	derrière linteau, mélamine + plaque bitumiseuse sur 3 faces	32	29	29
DECEUNINCK	4 (10) 10	derrière linteau, mélamine + plaque bitumiseuse sur 3 faces	34	31	31
DECEUNINCK	44.2 (12) 10	derrière linteau, mélamine + plaque bitumiseuse sur 3 faces	34	31	31
DECEUNINCK	64.2 (20) 44.2	derrière linteau, mélamine + plaque bitumiseuse sur 3 faces	39	36	36

## Fenêtre
Marque	Nom	Fenêtre	Rw+Ctr	Rw+C
DECEUNINCK	3050/3078	4 (16) 4	28	31
DECEUNINCK	3050/3078	4 (14) 6	29	34
DECEUNINCK	3050/3078	4 (12) 8	31	35
DECEUNINCK	3050/3078	4 (10) 10	33	36
DECEUNINCK	3050/3078	44.2 (12) 10	36	39
DECEUNINCK	3050/3078	64.2 (20 44.2	40	43
DECEUNINCK	3050/3078	8.8 (12)10	37	40
DECEUNINCK	3050/3078	12.8 (16) 8.8	39	42
DECEUNINCK	3050/2252	4 (16) 4	30	33
DECEUNINCK	3050/2252	4 (14) 6	32	35
DECEUNINCK	3050/2252	4 (12) 8	32	35
DECEUNINCK	3050/2252	4 (10) 10	33	36
DECEUNINCK	3050/2252	44.2 (12) 10	37	40
DECEUNINCK	3050/2252	64.2 (20 44.2	40	43

## Vitrage
Marque	Nom	Type	Composition	Ep. / (mm)	Ms / (kg/m²)	RW	RA	RA;tr
SGG	SGG CLIMALIT : Planilux-Planilux	Double vitrage	4(16)4	24	20	30	30	27
SGG	SGG CLIMALIT : Planilux-Planilux	Double vitrage	4(8)4	16	20	30	29	27
SGG	SGG CLIMALIT : Planilux-Planilux	Double vitrage	4(6)4	14	20	30	29	27
SGG	SGG CLIMALIT : Planilux-Planilux	Double vitrage	4(12)4	20	20	30	30	27
SGG	SGG CLIMALIT : Planilux-Planilux	Double vitrage	4(10)4	18	20	30	29	27
SGG	FIVESTAR (E)	Simple vitrage	5	5	12.5	30	29	28
SGG	PYROSWISS (E)	Simple vitrage	EXTRA	6	16	31	30	29
SGG	PYROSWISS (E)	Simple vitrage	PLUS	6	15.5	31	30	29
SGG	VETROFLAM (EW)	Simple vitrage	6	6	15.5	31	30	29
SGG	PYROSWISS (E)	Simple vitrage	6	6	15.5	31	30	29
SGG	SGG Planilux	Simple vitrage	6	6		31	30	29
SGG	PYROSWISS (E)	Simple vitrage	8	8	20.5	32	31	30
SGG	SGG CLIMALIT : Planilux-Planilux	Double vitrage	5(12)5	22	25	32	31	28
SGG	SGG Planilux	Simple vitrage	8	8		32	31	30
SGG	SGG CLIMALIT : Planilux-Planilux	Double vitrage	6(16)6	28	30	33	32	28
SGG	SGG CLIMALIT : Planilux-Planilux	Double vitrage	6(12)6	24	30	33	32	29
SGG	SGG CLIMALIT PROTECT FEU : Pyroswiss	Double vitrage	6(8)6	20	30	33	33	31
SGG	Stadip	Simple vitrage	33.1	6	15.5	33	32	31
SGG	SGG CLIMALIT : Planilux-Planilux	Double vitrage	4(15)5	24	23	33	32	29
SGG	PYROSWISS (E)	Simple vitrage	10	10	25.5	33	32	31
SGG	Stadip protect	Simple vitrage	33.2 OU 107	7	16	33	32	31
SGG	SGG CLIMALIT PROTECT FEU : Vetroflam	Double vitrage	6(12)6	24	30	33	32	30
SGG	SGG Planilux	Simple vitrage	10	10		33	32	31
SGG	SGG CLIMALIT ACOUSTIC : Planilux-Planilux	Double vitrage	4(12)6	22	25	33	32	29
SGG	SGG CLIMAPLUS ACOUSTIC : Planilux-Planitherm Futur	Double vitrage	6(16)4	26	25	34	33	29
SGG	CLIMALIT SILENCE : Stadip Silence verre intérieur – Planilux verre extérieur	Double vitrage	4 (12) 33.1	22	26	34	33	30
SGG	SGG Planilux	Simple vitrage	12	12		34	34	32
SGG	SGG CLIMALIT ACOUSTIC : Planilux-Planilux	Double vitrage	4(12)8	24	30	34	33	30
SGG	SGG CLIMALIT ACOUSTIC : Planilux-Planilux	Double vitrage	4(6)6	16	25	34	33	30
SGG	SGG CLIMAPLUS ACOUSTIC : Planilux-Planitherm Futur	Double vitrage	8(12)4	24	30	34	33	30
SGG	SGG CLIMAPLUS ACOUSTIC : Planilux-Planitherm Futur	Double vitrage	6(10)4	20	25	34	33	30
SGG	SGG CLIMALIT : Planilux-Planilux	Double vitrage	8(16)8	32	40	34	33	30
SGG	SGG PLANILUX – SGG EKO PLUS	Double vitrage	6(10)4	20	25	34	33	30
SGG	SGG PLANISTAR – SGG PLANILUX	Double vitrage	4(12)8	24	30	34	33	30
SGG	SGG CLIMALIT : Planilux-Planilux	Double vitrage	8(12)8	28	30	34	32	31
SGG	SGG PLANILUX – SGG EKO	Double vitrage	6(10)4	20	25	34	33	30
SGG	Stadip protect	Simple vitrage	44.2 OU 209	9	21	34	32	32
SGG	Stadip protect	Simple vitrage	44.4 OU 410	10	21.5	34	33	32
SGG	Stadip protect SP	Simple vitrage	SP510	10	23	34	34	33
SGG	Stadip	Simple vitrage	44.1	8	20.5	34	33	32
SGG	SGG CLIMALIT ACOUSTIC : Planilux-Planilux	Double vitrage	4(6)8	18	30	35	34	31
SGG	SGG CLIMALIT ACOUSTIC : Planilux-Planilux	Double vitrage	4(6)10	20	35	35	35	32
SGG	SGG PLANISTAR – SGG PLANILUX	Double vitrage	4(16)8	28	30	35	34	30
SGG	SGG CLIMAPLUS ACOUSTIC : Planilux-Planitherm Futur	Double vitrage	8(16)4	28	30	35	34	30
SGG	Stadip protect	Simple vitrage	66.2 OU 213	13	31	35	34	32
SGG	Stadip protect	Simple vitrage	55.2 OU 211	11	26	35	33	32
SGG	Stadip	Simple vitrage	66.1	12	30.5	35	34	32
SGG	Stadip	Simple vitrage	55.1	10	25.5	35	33	32
SGG	SGG CLIMALIT ACOUSTIC : Planilux-Planilux	Double vitrage	4(12)10	26	35	35	35	32
SGG	SGG CLIMALIT ACOUSTIC : Planilux-Planilux	Double vitrage	6(12)8	26	35	35	33	30
SGG	VETROFLAM (EW)	Simple vitrage	66.2	13	31	35	34	32
SGG	PYROSWISS (E)	Simple vitrage	66.2	13	31	35	34	32
SGG	Stadip protect SP	Simple vitrage	SP615	15	34	36	35	34
SGG	Stadip protect SP	Simple vitrage	SP615 DIAMANT	15	34	36	35	34
SGG	CLIMALIT SILENCE : Stadip Silence verre intérieur – Planilux verre extérieur	Double vitrage	4 (6) 44.1	18	31	36	35	32
SGG	Stadip silence	Simple vitrage	33.2	7	16	36	35	33
SGG	Stadip silence	Simple vitrage	33.1	6	15.5	36	35	33
SGG	SGG CLIMALIT ACOUSTIC : Planilux-Planilux	Double vitrage	6(12)10	28	40	37	36	33
SGG	Stadip silence	Simple vitrage	44.2	9	21	37	36	35
SGG	Stadip silence	Simple vitrage	44.4	10	21.5	37	37	35
SGG	Stadip silence	Simple vitrage	44.1	8	20.5	37	36	35
SGG	SGG CLIMALIT ACOUSTIC : Planilux-Planilux	Double vitrage	8(12)10	30	45	37	36	34
SGG	CLIMALIT SILENCE : Stadip Silence verre intérieur – Planilux verre extérieur	Double vitrage	6 (12) 33.1	24	31	37	36	32
SGG	Stadip silence	Simple vitrage	64.2	11	26	38	37	36
SGG	CLIMALIT SILENCE : Stadip Silence verre intérieur – Planilux verre extérieur	Double vitrage	6 (12) 44.1	26	36	38	37	33
SGG	CLIMALIT SILENCE : Stadip Silence verre intérieur – Planilux verre extérieur	Double vitrage	8 (6) 33.1	20	36	38	37	34
SGG	SWISSFLAM	Simple vitrage	30	16	37	38	37	36
SGG	CONTRAFLAM	Simple vitrage	N230	16	34	38	37	36
SGG	Stadip silence	Simple vitrage	55.2	11	26	38	37	36
SGG	STADIP PROTECT HS/FS	Simple vitrage	HS 323 S	23	53	38	38	36
SGG	Stadip silence	Simple vitrage	55.1	10	25.5	38	37	35
SGG	STADIP PROTECT HS/FS	Simple vitrage	HS 323 S DIAMANT	23	53	38	38	36
SGG	Stadip protect SP	Simple vitrage	SP722	22	50	38	37	35
SGG	CLIMALIT SILENCE : Stadip Silence verre intérieur – Planilux verre extérieur	Double vitrage	8 (10) 44.2	27	41	39	38	34
SGG	CLIMALIT SILENCE : Stadip Silence verre intérieur – Planilux verre extérieur	Double vitrage	8 (6) 44.2	23	41	39	38	34
SGG	CLIMALIT SILENCE : Stadip Silence verre intérieur – Planilux verre extérieur	Double vitrage	8 (6) 44.1	22	41	39	38	35
SGG	CLIMALIT SILENCE : Stadip Silence verre intérieur – Planilux verre extérieur	Double vitrage	10 (9) 33.1	25	41	39	38	35
SGG	Stadip silence	Simple vitrage	66.2	13	31	39	38	37
SGG	CLIMALIT SILENCE : Stadip Silence verre intérieur – Planilux verre extérieur	Double vitrage	8 (12) 44.1	28	41	40	38	35
SGG	SGG CLIMALIT PROTECT FEU : Vetroflam	Double vitrage	6(12)55.2	29	40	40	37	34
SGG	SGG CLIMALIT PROTECT FEU : Pyroswiss	Double vitrage	6(12)55.2	29	40	40	37	34
SGG	Stadip protect SP	Simple vitrage	SP827	27	59	40	39	37
SGG	STADIP PROTECT HS/FS	Simple vitrage	FS 651.34 S	34	81.5	40	39	36
SGG	CLIMALIT SILENCE : Stadip Silence verre intérieur – Planilux verre extérieur	Double vitrage	8 (12) 44.2	29	41	40	39	35
SGG	STADIP PROTECT HS/FS	Simple vitrage	FS 651.34 S DIAMANT	34	81.5	40	39	36
SGG	SGG CLIMAPLUS SILENCE – Plani***- Stadip Silence	Double vitrage	6(16)44.1	30.5	36	41	39	34
SGG	CLIMALIT SILENCE : Stadip Silence verre intérieur – Planilux verre extérieur	Double vitrage	10 (12) 44.1	30	46	41	41	37
SGG	CLIMALIT SILENCE : Stadip Silence verre intérieur – Stadip Silence verre extérieur	Double vitrage	33.1 (9) 55.1	26	41	41	39	36
SGG	CONTRAFLAM	Simple vitrage	N260	23	48	41	40	39
SGG	SWISSFLAM	Simple vitrage	60	25	53	42	40	39
SGG	STADIP PROTECT HS/FS	Simple vitrage	FS 752.40.S	40	91.5	42	41	37
SGG	CLIMALIT SILENCE : Stadip Silence verre intérieur – Planilux verre extérieur	Double vitrage	10 (12) 44.2	31	46	42	40	37
SGG	STADIP PROTECT HS/FS	Simple vitrage	FS 752.40.S DIAMANT	40	91.5	42	41	37
SGG	CLIMALIT SILENCE : Stadip Silence verre intérieur – Stadip Silence verre extérieur	Double vitrage	44.1 (12) 64.2	31	47	43	41	37
SGG	CONTRAFLAM	Simple vitrage	N290	31	63	44	43	41
SGG	CLIMALIT SILENCE : Stadip Silence verre intérieur – Planilux verre extérieur	Double vitrage	10 (16) 88.2	43	66	45	44	40
SGG	CLIMALIT SILENCE : Stadip Silence verre intérieur – Stadip Silence verre extérieur	Double vitrage	44.2 (20) 64.2	40	47	47	45	40

## A propos
Version	Date	Objet	Auteur	Description
1.0	27/07/07	Création	BE	Création du document global