## Feuil1
Aérys H : 20 mm / ss déflecteur
Débit (m3/H) | 161 | 202 | 239
Lw dB(A) | 23.5 | 28 | 33.3
Delta P (Pa) | 18 | 31 | 44
Aérys H : 20 mm / avec déflecteur
Débit (m3/H) | 162 | 201 | 242
Lw dB(A) | 28.9 | 35.9 | 41.9
Delta P (Pa) | 29 | 50 | 74
Aérys H : 15 mm / ss déflecteur
Débit (m3/H) | 162 | 201 | 241
Lw dB(A) | 28.4 | 33.8 | 41
Delta P (Pa) | 33 | 48 | 77
Aérys H : 15 mm / avec déflecteur
Débit (m3/H) | 160 | 200 | 241
Lw dB(A) | 29.7 | 39.1 | 46.3
Delta P (Pa) | 34 | 66 | 105
REPRISE (Grille + filtre)
Débit (m3/H) | 800 | 1100 | 1300
Lw dB(A) | 32 | 38 | 42