## lames
Helmholtz
Pour des lames de bois espacées:

E :	Largeur de la fente
P :	Plénum (distance mur-bois)
L1 :	Distance entre le milieu de 2 rainures consécutives (entraxe)
L2 :	Épaisseur du bois

Données
E :	8	mm	0,01
P :	100	mm	0,1
L1 :	78	mm	0,08
L2 :	22	mm	0,02

Résultat
Fc:	372,74	Hertz	372,74

Largeur de la planche :		70	mm

Commentaire	Auteur	Indice	Date
Création	MD	v0	2013
Ajout schéma	DN	v2	14/11/14

## rond
Panneaux bois perforées (perforations régulièrement espacées)

célérité	343	m/s
diamètre	8	mm
entraxe	20	mm
épaisseur de la lame d’air	100	mm
longueur de col	22	mm

taux de perforation	12,6%
correction de col	6,4	mm

f0 (avec correction de col)	363,13	Hz
f0 (sans correction de col)	412,58	Hz

http://catt.euphonia.fr/absorbants.html

Commentaire	Auteur	Indice	Date
Création	BF	v0	15/10/14

Pour des taux de perforation > 20% et des lames d'air > 15 cm, la sélectivité est sensiblement réduite et le système amorti par un matelas de laine minérale tend à se comporter comme un matériau poreux conventionnel en absorption à large bande.
L'introduction d'un matelas de laine minérale dans la lame d'air tend à diminuer à la fois la sélectivité et la fréquence propre du système (effet de découplage latéral dans la cavité, partiellement compensé par la diminution de la lame d'air).

## info
Indice	Date	Auteur	Commentaire
0	2013	MD	Création
1	22/10/14	BF	Ajout fréquence de résonance trous rond
2	14/11/14	DN	Ajout du schéma de repérage des paramètres