## TR
Données :		TR par bande de tiers d'octave
Inconnues :		TR par bande d'octave
		TR moyen

Fréquences (Hz)	TR par tiers d'octave (s)	Fréquences (Hz)	TR par bande d'octave (s)	Objectif	Fréquences (Hz) / TR (s)
100		125
125		250
160		500
200		1000
250		2000
315		4000
400
500
630
800
1000
1250
1600
2000
2500
3150
4000
5000

		TR (500-2000)
		TR (125-4000)

					Fréquences (Hz) / TR (s)
Données :		TR par bande d'octave
Inconnues :		TR moyen

Fréquences (Hz)	TR par bande d'octave (s)	Objectif
125
250
500
1000
2000
4000

		TR (500-2000)
		TR (125-4000)

## TR Salle de sport
				Courbe du temps de réverbération / Fréquence (Hz) / TR (s)
Données :		TR par bande d'octave
		Volume de la salle
Inconnues :		TR moyen
		Écarts relatifs

Volume :			m3

Fréquences (Hz)	TR par bande d'octave (s)	TR objectif min	TR objectif max	Écart relatif valeur inférieure	Écart relatif valeur supérieure	Écart relatif maximum
125					15%		Courbe des écarts relatifs / Fréquence (Hz) / Écarts relatifs / Courbe des écarts relatifs / Fréquence (Hz) / Écarts relatifs
250					15%
500					15%
1000					15%
2000					15%
4000					15%

TR (125-4000)
TR min (NFP 90-207)
TR max (NFP 90-207)
(TR max projet arrêté)
TR max (AFDES)	125 et 250 Hz
	500 à 4000 Hz

## Calcul de Alpha w
Données :	a sabine
Inconnues :	a pratique
	aw					Calcul 1		Calcul 2

Fréquences ( Hz)	Alpha sabine	Fréquences (Hz)	Alpha pratique	Courbe de référence		Fréquences (Hz) / Alpha					Ecarts négatifs	Décalage de la courbe de référence	Ecarts négatifs	Décalage de la courbe de référence
100		125					7,95	0,65	7,95	0,65
125		250		0,8					7,7	0,6	7,7	0,6
160		500		1					7,45	0,55	7,45	0,55
200		1000		1					7,2	0,5	7,2	0,5
250		2000		1					6,95	0,45	6,95	0,45
315		4000		0,9					6,7	0,4	6,7	0,4
400						6,45	0,35	6,45	0,35
500						6,2	0,3	6,2	0,3
630						5,95	0,25	5,95	0,25
800						5,7	0,2	5,7	0,2
1000						5,45	0,15	5,45	0,15
1250						5,2	0,1	5,2	0,1
1600						4,95	0,05	4,95	0,05
2000						4,7	0	4,7	0
2500						4,45	-0,05	4,45	-0,05
3150						4,2	-0,1	4,2	-0,1
4000						3,95	-0,15	3,95	-0,15
5000						3,7	-0,2	3,7	-0,2
						3,45	-0,25	3,45	-0,25
aw		L					3,2	-0,3	3,2	-0,3
		M					2,95	-0,35	2,95	-0,35
		H					2,7	-0,4	2,7	-0,4
						2,45	-0,45	2,45	-0,45
	aw					2,2	-0,5	2,2	-0,5
						1,95	-0,55	1,95	-0,55
						1,7	-0,6	1,7	-0,6
						1,45	-0,65	1,45	-0,65
						1,2	-0,7	1,2	-0,7
						0,95	-0,75	0,95	-0,75
					Fréquences (Hz) / Alpha					0,7	-0,8	0,7	-0,8
Données :	a pratique					0,5	-0,85	0,5	-0,85
Inconnues :	aw					0,3	-0,9	0,3	-0,9
						0,15	-0,95	0,15	-0,95
Fréquences (Hz)	Alpha pratique			Courbe de référence					0	-1	0	-1
250				0,8					0	-1	0	-1
500				1
1000				1
2000				1
4000				0,9

aw

	aw

## Calcul de Lnw
				Graphe par 1/3 d'octave / Fréquences (Hz) / Ln (dB)
	Données :	Ln par bande de tiers d'octave
	Inconnues :	Ln par bande d'octave
		Lnw

				Calcul par 1/3 d'octave			Calcul par bande d'octave			Calcul par bande d'octave bis
	Fréquences (Hz)	Ln tiers d'octave	Référence		Ecart défavorable	Pourcentage contribution indice unique	Fréquences (Hz)	Ln bande d'octave	Référence		Ecart défavorable	Pourcentage contribution indice unique		Somme des écart défavorable	Décalage de la courbe de référence		Somme des écart défavorable	Décalage de la courbe de référence		Somme des écart défavorable	Décalage de la courbe de référence
	100		62		0		125		67		0			75	-61		29	-61		12	-61
	125		62		0		250		67		0			66	-60		32	-60		11	-60
	160		62		0		500		65		0			58	-59		35	-59		10	-59
	200		62		0		1000		62		0			51	-58		38	-58		9	-58
	250		62		0		2000		49		0			45	-57		41	-57		8	-57
	315		62		0		(4000)					40	-56		44	-56		7	-56
	400		61		0					35	-55		47	-55		6	-55
	500		60		0					30	-54		50	-54		5	-54	Graphe par bande d'octave / Fréquences (Hz) / Ln (dB)
	630		59		0					26	-53		53	-53		4	-53
	800		58		0					22	-52		56	-52		3	-52
	1000		57		0					18	-51		59	-51		2	-51
	1250		54		0					15	-50		62	-50		1	-50
	1600		51		0					12	-49		65	-49		0	-49
	2000		48		0					9	-48		70	-48		0	-48
	2500		45		0					7	-47		75	-47		0	-47
	3150		42		0					5	-46		80	-46		0	-46
	4000					3	-45		85	-45		0	-45
	5000					2	-44		90	-44		0	-44
				1	-43		95	-43		0	-43
	Calcul avec données en 1/3 d'octave					Calcul avec données en bande d'octave					0	-42		100	-42		0	-42
	Ln,w					Ln,w					0	-41		105	-41		0	-41
	Ln,sum					Ln,sum					0	-40		110	-40		0	-40
				total	0			-5		total	0			0	-39		115	-39		0	-39
	C1					C1					0	-38		120	-38		0	-38
				max	0					max	0			0	-37		125	-37		0	-37
				0	-36		130	-36		0	-36
				0	-35		135	-35		0	-35
				0	-34		140	-34		0	-34
				0	-33		145	-33		0	-33
	Données :	Ln par bande d'octave					0	-32		150	-32		0	-32	Graphe par bande d'octave / Fréquences (Hz) / Ln (dB)
	Inconnues :	Lnw					0	-31		155	-31		0	-31
				0	-30		160	-30		0	-30
	Fréquences (Hz)	Ln bande d'octave	Référence		Ecart défavorable	Pourcentage contribution indice unique					0	-29		165	-29		0	-29
	125		67		0					0	-28		170	-28		0	-28
	250		67		0					0	-27		175	-27		0	-27
	500		65		0					0	-26		180	-26		0	-26
	1000		62		0					0	-25		185	-25		0	-25
	2000		49		0					0	-24		190	-24		0	-24
				0	-23		195	-23		0	-23
		Ln,w					0	-22		200	-22		0	-22
		Ln,sum					0	-21		205	-21		0	-21
				-5					0	-20		210	-20		0	-20
		C1					0	-19		215	-19		0	-19
				0	-18		220	-18		0	-18
				total	0					0	-17		225	-17		0	-17
				max		0					0	-16		230	-16		0	-16
				0	-15		235	-15		0	-15
				0	-14		240	-14		0	-14
				0	-13		245	-13		0	-13
				0	-12		250	-12		0	-12
				0	-11		255	-11		0	-11
				0	-10		260	-10		0	-10
				0	-9		265	-9		0	-9
				0	-8		270	-8		0	-8
				0	-7		275	-7		0	-7
				0	-6		280	-6		0	-6
				0	-5		285	-5		0	-5
				0	-4		290	-4		0	-4
				0	-3		295	-3		0	-3
				0	-2		300	-2		0	-2
				0	-1		305	-1		0	-1
				0	0		310	0		0	0
				0	1		315	1		0	1
				0	2		320	2		0	2
				0	3		325	3		0	3
				0	4		330	4		0	4
				0	5		335	5		0	5
				0	6		340	6		0	6
				0	7		345	7		0	7
				0	8		350	8		0	8
				0	9		355	9		0	9
				0	10		360	10		0	10
				0	11		365	11		0	11
				0	12		370	12		0	12
				0	13		375	13		0	13
				0	14		380	14		0	14
				0	15		385	15		0	15
				0	16		390	16		0	16
				0	17		395	17		0	17
				0	18		400	18		0	18
				0	19		405	19		0	19
				0	20		410	20		0	20
				0	21		415	21		0	21
				0	22		420	22		0	22
				0	23		425	23		0	23
				0	24		430	24		0	24
				0	25		435	25		0	25
				0	26		440	26		0	26
				0	27		445	27		0	27
				0	28		450	28		0	28
				0	29		455	29		0	29
				0	30		460	30		0	30
				0	31		465	31		0	31
				0	32		470	32		0	32
				0	33		475	33		0	33
				0	34		480	34		0	34
				0	35		485	35		0	35
				0	36		490	36		0	36
				0	37		495	37		0	37
				0	38		500	38		0	38
				0	39		505	39		0	39
				0	40		510	40		0	40
				0	41		515	41		0	41
				0	42		520	42		0	42
				0	43		525	43		0	43
				0	44		530	44		0	44
				0	45		535	45		0	45
				0	46		540	46		0	46
				0	47		545	47		0	47
				0	48		550	48		0	48
				0	49		555	49		0	49
				0	50		560	50		0	50
				0	51		565	51		0	51
				0	52		570	52		0	52
				0	53		575	53		0	53
				0	54		580	54		0	54
				0	55		585	55		0	55
				0	56		590	56		0	56
				0	57		595	57		0	57
				0	58		600	58		0	58
				0	59		605	59		0	59
				0	60		610	60		0	60
				0	61		615	61		0	61
				0	62		620	62		0	62
				0	63		625	63		0	63
				0	64		630	64		0	64
				0	65		635	65		0	65
				30	-54		Err :502	Err :502		10	-59

				CLIQUEZ SUR 'OK'

100	59.4				59.4
125	62.5				62.5
160	61.7				61.7
200	63.8				63.8
250	64.9				64.9
315	65				65
400	64.1				64.1
500	65.1				65.1
630	65.2				65.2
800	66.3				66.3
1000	67.3				67.3
1250	68.3				68.3
1600	68.4				68.4
2000	69.4				69.4
2500	69.4				69.4
3150	67.4				67.4
4000	66.4				66.4
5000	63.3				63.3

## Calcul de Rw
				Graphe par 1/3 d'octave / Fréquences (Hz) / R (dB)
	Données :	R par bande de tiers d'octave
	Inconnues :	R par bande d'octave					Calcul par tiers d'octave			Calcul par octave			Calcul par octave (bis)
		Rw(C;Ctr)					Somme des écart défavorable	Décalage de la courbe de référence		Somme des écart défavorable	Décalage de la courbe de référence		Somme des écart défavorable	Décalage de la courbe de référence
				0	-61		0	-61		0	-61
				0	-60		0	-60		0	-60
	Fréquences (Hz)	R tiers d'octave	Référence		Ecart défavorable	pourcentage contribution indice unique	Spectre C	Spectre Ctr	Fréquence	R octave	Référence	Spectre C	Spectre Ctr	Courbe de référence décalée de -51 dB	Fréquences (Hz)	R bande d'octave		Ecart défavorable	pourcentage contribution indice unique		0	-59		0	-59		0	-59
	100		33		0		-29	-20	125	0,0	36	-21	-14	-15	125			0			0	-58		0	-58		0	-58
	125		36		0		-26	-20					250			0			0	-57		0	-57		0	-57
	160		39		0		-23	-18					500			0			0	-56		0	-56		0	-56
	200		42		0		-21	-16	250	0,0	45	-14	-10	-6	1000			0			5	-55		1	-55		1	-55
	250		45		0		-19	-15					2000			0			11	-54		3	-54		3	-54
	315		48		0		-17	-14					(4000)					18	-53		5	-53		5	-53
	400		51		0		-15	-13	500	0,0	52	-8	-7	1					26	-52		7	-52		7	-52
	500		52		0		-13	-12					35	-51		10	-51		10	-51		Graphe par bande d'octave / Fréquences (Hz) / R (dB)
	630		53		0		-12	-11					45	-50		13	-50		13	-50
	800		54		0		-11	-9	1000	0,0	55	-5	-4	4					55	-49		16	-49		16	-49
	1000		55		0		-10	-8					65	-48		19	-48		19	-48
	1250		56		0		-9	-9					76	-47		22	-47		22	-47
	1600		56		0		-9	-10	2000	0,0	56	-4	-6	5					87	-46		25	-46		25	-46
	2000		56		0		-9	-11					98	-45		28	-45		28	-45
	2500		56		0		-9	-13					110	-44		32	-44		32	-44
	3150		56		0		-9	-15	4000	0,0					122	-43		36	-43		36	-43
	4000					134	-42		40	-42		40	-42
	5000					147	-41		44	-41		44	-41
				160	-40		48	-40		48	-40
	Rw			Total	0	#DIV/0 !					Rw	1	total	0	#DIV/0 !		173	-39		52	-39		52	-39
	C	0		Max		0%					C	-1	max		0%		187	-38		56	-38		56	-38
	Ctr	0					Ctr	-1					201	-37		60	-37		60	-37
	Rw + C	0					Rw + C	0					215	-36		64	-36		64	-36
	Rw + Ctr	0					Rw + Ctr	0					230	-35		69	-35		69	-35
	Calcul avec données en 1/3 d'octave					Calcul avec données en bande d'octave					245	-34		74	-34		74	-34
	Rw (C;Ctr)					Rw (C;Ctr)					260	-33		79	-33		79	-33
	RA					RA					276	-32		84	-32		84	-32
	RA,tr					RA,tr					292	-31		89	-31		89	-31
				308	-30		94	-30		94	-30
				324	-29		99	-29		99	-29
				340	-28		104	-28		104	-28		Graphe par bande d'octave / Fréquences (Hz) / R (dB)
	Données :	R par bande d'octave					356	-27		109	-27		109	-27
	Inconnues :	Rw(C;Ctr)					372	-26		114	-26		114	-26
				388	-25		119	-25		119	-25
	Fréquence	R bande d'octave	Référence		Ecart défavorable	pourcentage contribution indice unique					404	-24		124	-24		124	-24
	125		36		0					420	-23		129	-23		129	-23
	250		45		0					436	-22		134	-22		134	-22
	500		52		0					452	-21		139	-21		139	-21
	1000		55		0					468	-20		144	-20		144	-20
	2000		56		0					484	-19		149	-19		149	-19
	Rw				0	#DIV/0 !					500	-18		154	-18		154	-18
	C	0		-51		0%					516	-17		159	-17		159	-17
	Ctr	0		-51					532	-16		164	-16		164	-16
	Rw + C	0		-51					548	-15		169	-15		169	-15
	Rw + Ctr	0		-51					564	-14		174	-14		174	-14
				580	-13		179	-13		179	-13
		Rw (C;Ctr)					596	-12		184	-12		184	-12
		RA					612	-11		189	-11		189	-11
		RA,tr					628	-10		194	-10		194	-10
				644	-9		199	-9		199	-9
				660	-8		204	-8		204	-8
				676	-7		209	-7		209	-7
				692	-6		214	-6		214	-6
				708	-5		219	-5		219	-5
				724	-4		224	-4		224	-4
				740	-3		229	-3		229	-3
				756	-2		234	-2		234	-2
				772	-1		239	-1		239	-1
				788	0		244	0		244	0
				804	1		249	1		249	1
				820	2		254	2		254	2
				836	3		259	3		259	3
				852	4		264	4		264	4
				868	5		269	5		269	5
				884	6		274	6		274	6
				900	7		279	7		279	7
				916	8		284	8		284	8
				932	9		289	9		289	9
				948	10		294	10		294	10
				964	11		299	11		299	11
				980	12		304	12		304	12
				996	13		309	13		309	13
				1012	14		314	14		314	14
				1028	15		319	15		319	15
				1044	16		324	16		324	16
				1060	17		329	17		329	17
				1076	18		334	18		334	18
				1092	19		339	19		339	19
				1108	20		344	20		344	20
				1124	21		349	21		349	21
				1140	22		354	22		354	22
				1156	23		359	23		359	23
				1172	24		364	24		364	24
				1188	25		369	25		369	25
				1204	26		374	26		374	26
				1220	27		379	27		379	27
				1236	28		384	28		384	28
				1252	29		389	29		389	29
				1268	30		394	30		394	30
				1284	31		399	31		399	31
				1300	32		404	32		404	32
				1316	33		409	33		409	33
				1332	34		414	34		414	34
				1348	35		419	35		419	35
				1364	36		424	36		424	36
				1380	37		429	37		429	37
				1396	38		434	38		434	38
				1412	39		439	39		439	39
				1428	40		444	40		444	40
				C	Ctr					1444	41		449	41		449	41
				-21	-14					1460	42		454	42		454	42
				-14	-10					1476	43		459	43		459	43
				-8	-7					1492	44		464	44		464	44
				-5	-4					1508	45		469	45		469	45
				-4	-6					1524	46		474	46		474	46
				1540	47		479	47		479	47
				1556	48		484	48		484	48
				1572	49		489	49		489	49
				1588	50		494	50		494	50
				1604	51		499	51		499	51
				1620	52		504	52		504	52
				1636	53		509	53		509	53
				1652	54		514	54		514	54
				1668	55		519	55		519	55
				1684	56		524	56		524	56
				1700	57		529	57		529	57
				1716	58		534	58		534	58
				1732	59		539	59		539	59
				1748	60		544	60		544	60
				1764	61		549	61		549	61
				1780	62		554	62		554	62
				1796	63		559	63		559	63
				1812	64		564	64		564	64
				1828	65		569	65		569	65
				26	-52		10	-51		10	-51

				CLIQUEZ SUR 'OK'

100	37				37
125	38.9				38.9
160	36.8				36.8
200	42.7				42.7
250	45.6				45.6
315	47.5				47.5
400	50.4				50.4
500	53.4				53.4
630	55.3				55.3
800	56.3				56.3
1000	59.2				59.2
1250	61.2				61.2
1600	64.2				64.2
2000	67.2				67.2
2500	69.2				69.2
3150	71.2				71.2
4000	73.3				73.3
5000	76.3				76.3

## Niveaux dB(A)
Niveau sonore souhaité :		13	dB(A)					NR précision 1dB	63 Hz	125 Hz	250 Hz	500 Hz	1000 Hz	2000 Hz	4000 Hz	8000 Hz	Lp 125 – 4000 Hz / dB(A)		dif / dB(A)	Lp 63 – 8000 Hz / dB(A)		dif / dB(A)
				0	35,5	22	12	4,8	0	-3,4	-5,8	-7,7	9,64	9,84	-3,16	18,69	12,72	-0,28
		Pondération A				Niveau NR 3			1	36,28	22,86	12,92	5,78	1	-2,4	-4,8	-6,7	11,92	10,76	-2,24	22,75	13,57	0,57
	Pondération A	Spectre type / - dB	Spectre type / - dB(A)			Spectre type / - dB	Spectre type / - dB(A)		2	37,06	23,72	13,84	6,76	2	-1,4	-3,8	-5,7	14,73	11,68	-1,32	27,71	14,43	1,43
125	-16,0	21,2	5		3	24,6	8,6		3	37,84	24,58	14,76	7,74	3	-0,4	-2,8	-4,7	18,22	12,61	-0,39	33,77	15,28	2,28
250	-8,5	13,7	5		4	14,8	6,3		4	38,62	25,44	15,68	8,72	4	0,6	-1,8	-3,7	22,54	13,53	0,53	41,16	16,14	3,14
500	-3,0	8,2	5		5	7,7	4,7		5	39,4	26,3	16,6	9,7	5	1,6	-0,8	-2,7	27,88	14,45	1,45	50,18	17,01	4,01
1000	0,0	5,2	5		6	3,0	3,0		6	40,18	27,18	17,54	10,66	6	2,6	0,2	-1,7	34,56	15,39	2,39	61,28	17,87	4,87
2000	1,0	4,2	5		7	-0,4	0,6		7	40,96	28,06	18,48	11,62	7	3,6	1,2	-0,7	42,86	16,32	3,32	74,87	18,74	5,74
4000	1,0	4,2	5		8	-2,8	-1,8		8	41,74	28,94	19,42	12,58	8	4,6	2,2	0,3	53,15	17,25	4,25	91,49	19,61	6,61
Niveau global		22,3	13,0			25,1	12,6		9	42,52	29,82	20,36	13,54	9	5,6	3,2	1,3	65,91	18,19	5,19	111,86	20,49	7,49
				10	43,4	30,7	21,3	14,5	10	6,6	4,2	2,3	81,76	19,13	6,13	138,06	21,4	8,4
				11	44,18	31,56	22,22	15,48	11	7,62	5,22	3,32	101,28	20,06	7,06	168,75	22,27	9,27
		Pondération A				Niveau NR 0			12	44,96	32,42	23,14	16,46	12	8,64	6,24	4,34	125,49	20,99	7,99	206,35	23,15	10,15
	Pondération A	Spectre type / - dB	Spectre type / - dB(A)			Spectre type / - dB	Spectre type / - dB(A)		13	45,74	33,28	24,06	17,44	13	9,66	7,26	5,36	155,52	21,92	8,92	252,44	24,02	11,02
63	-26,0	30,0	4		2	35,5	9,5		14	46,52	34,14	24,98	18,42	14	10,68	8,28	6,38	192,77	22,85	9,85	308,95	24,9	11,9
125	-16,0	20,0	4		3	22,0	6,0		15	47,3	35	25,9	19,4	15	11,7	9,3	7,4	239	23,78	10,78	378,26	25,78	12,78
250	-8,5	12,5	4		4	12,0	3,5		16	48,08	35,88	26,84	20,38	16	12,72	10,32	8,44	297,12	24,73	11,73	464,11	26,67	13,67
500	-3,0	7,0	4		5	4,8	1,8		17	48,86	36,76	27,78	21,36	17	13,74	11,34	9,48	369,44	25,68	12,68	569,68	27,56	14,56
1000	0,0	4,0	4		6	0,0	0,0		18	49,64	37,64	28,72	22,34	18	14,76	12,36	10,52	459,42	26,62	13,62	699,58	28,45	15,45
2000	1,0	3,0	4		7	-3,4	-2,4		19	50,42	38,52	29,66	23,32	19	15,78	13,38	11,56	571,4	27,57	14,57	859,47	29,34	16,34
4000	1,0	3,0	4		8	-5,8	-4,8		20	51,3	39,4	30,6	24,3	20	16,8	14,4	12,6	710,78	28,52	15,52	1064,08	30,27	17,27
8000	-1,0	5,0	4		9	-7,7	-8,7		21	52,08	40,26	31,52	25,28	21	17,82	15,42	13,62	882,13	29,46	16,46	1305,92	31,16	18,16
Niveau global		30,5	13,0			35,7	12,7		22	52,86	41,12	32,44	26,26	22	18,84	16,44	14,64	1095	30,39	17,39	1603,41	32,05	19,05
				23	53,64	41,98	33,36	27,24	23	19,86	17,46	15,66	1359,51	31,33	18,33	1969,51	32,94	19,94
				24	54,42	42,84	34,28	28,22	24	20,88	18,48	16,68	1688,24	32,27	19,27	2420,24	33,84	20,84
				25	55,2	43,7	35,2	29,2	25	21,9	19,5	17,7	2096,86	33,22	20,22	2975,4	34,74	21,74
				26	55,98	44,58	36,14	30,16	26	22,9	20,54	18,74	2608,01	34,16	21,16	3662,84	35,64	22,64
				27	56,76	45,46	37,08	31,12	27	23,9	21,58	19,78	3244,17	35,11	22,11	4510,92	36,54	23,54
				28	57,54	46,34	38,02	32,08	28	24,9	22,62	20,82	4036,04	36,06	23,06	5557,59	37,45	24,45
				29	58,32	47,22	38,96	33,04	29	25,9	23,66	21,86	5021,85	37,01	24,01	6849,83	38,36	25,36
				30	59,2	48,1	39,9	34	30	26,9	24,7	22,9	6249,25	37,96	24,96	8493,43	39,29	26,29
				31	59,98	48,96	40,82	34,98	31	27,92	25,72	23,92	7769,31	38,9	25,9	10465,54	40,2	27,2
				32	60,76	49,82	41,74	35,96	32	28,94	26,74	24,94	9660,97	39,85	26,85	12900,97	41,11	28,11
				33	61,54	50,68	42,66	36,94	33	29,96	27,76	25,96	12015,49	40,8	27,8	15909,79	42,02	29,02
				34	62,32	51,54	43,58	37,92	34	30,98	28,78	26,98	14946,7	41,75	28,75	19628,46	42,93	29,93
				35	63,1	52,4	44,5	38,9	35	32	29,8	28	18596,49	42,69	29,69	24226,29	43,84	30,84
				36	63,88	53,28	45,44	39,88	36	33,02	30,82	29,04	23189,14	43,65	30,65	29963,55	44,77	31,77
				37	64,66	54,16	46,38	40,86	37	34,04	31,84	30,08	28919,9	44,61	31,61	37074,14	45,69	32,69
				38	65,44	55,04	47,32	41,84	38	35,06	32,86	31,12	36071,77	45,57	32,57	45890,01	46,62	33,62
				39	66,22	55,92	48,26	42,82	39	36,08	33,88	32,16	44998,29	46,53	33,53	56824,08	47,55	34,55
				40	67,1	56,8	49,2	43,8	40	37,1	34,9	33,2	56141,26	47,49	34,49	70683,34	48,49	35,49
				41	67,88	57,66	50,08	44,76	41	38,12	35,92	34,22	69715,79	48,43	35,43	87231,73	49,41	36,41
				42	68,66	58,52	50,96	45,72	42	39,14	36,94	35,24	86591,01	49,37	36,37	107695,77	50,32	37,32
				43	69,44	59,38	51,84	46,68	43	40,16	37,96	36,26	107573,91	50,32	37,32	133011,34	51,24	38,24
				44	70,22	60,24	52,72	47,64	44	41,18	38,98	37,28	133669,85	51,26	38,26	164340,13	52,16	39,16
				45	71	61,1	53,6	48,6	45	42,2	40	38,3	166131,53	52,2	39,2	203124,62	53,08	40,08
				46	71,78	61,98	54,58	49,58	46	43,2	41,04	39,34	207786,44	53,18	40,18	252454,09	54,02	41,02
				47	72,56	62,86	55,56	50,56	47	44,2	42,08	40,38	259916,63	54,15	41,15	313876	54,97	41,97
				48	73,34	63,74	56,54	51,54	48	45,2	43,12	41,42	325163,68	55,12	42,12	390379,16	55,91	42,91
				49	74,12	64,62	57,52	52,52	49	46,2	44,16	42,46	406837,02	56,09	43,09	485696,34	56,86	43,86
				50	75	65,5	58,5	53,5	50	47,2	45,2	43,5	509083,22	57,07	44,07	606298,84	57,83	44,83
				51	75,78	66,36	59,42	54,48	51	48,22	46,22	44,52	635017,89	58,03	45,03	752568,91	58,77	45,77
				52	76,56	67,22	60,34	55,46	52	49,24	47,24	45,54	792240,11	58,99	45,99	934447,45	59,71	46,71
				53	77,34	68,08	61,26	56,44	53	50,26	48,26	46,56	988554,72	59,95	46,95	1160674,12	60,65	47,65
				54	78,12	68,94	62,18	57,42	54	51,28	49,28	47,58	1233720,95	60,91	47,91	1442149,36	61,59	48,59
				55	78,9	69,8	63,1	58,4	55	52,3	50,3	48,6	1539943,56	61,88	48,88	1792472,01	62,53	49,53
				56	79,68	70,68	64,04	59,36	56	53,32	51,32	49,64	1923486,48	62,84	49,84	2229946,19	63,48	50,48
				57	80,46	71,56	64,98	60,32	57	54,34	52,34	50,68	2402832,34	63,81	50,81	2774983,36	64,43	51,43
				58	81,24	72,44	65,92	61,28	58	55,36	53,36	51,72	3001977,91	64,77	51,77	3454205,02	65,38	52,38
				59	82,02	73,32	66,86	62,24	59	56,38	54,38	52,76	3750946,77	65,74	52,74	4300860,01	66,34	53,34
				60	82,9	74,2	67,8	63,2	60	57,4	55,4	53,8	4687306,84	66,71	53,71	5367631,73	67,3	54,3
				61	83,68	75,06	68,72	64,18	61	58,42	56,42	54,82	5855526,84	67,68	54,68	6682655,55	68,25	55,25
				62	84,46	75,92	69,64	65,16	62	59,44	57,44	55,84	7316038,62	68,64	55,64	8322283,42	69,2	56,2
				63	85,24	76,78	70,56	66,14	63	60,46	58,46	56,86	9142241,24	69,61	56,61	10367179,58	70,16	57,16
				64	86,02	77,64	71,48	67,12	64	61,48	59,48	57,88	11426028,01	70,58	57,58	12918172,29	71,11	58,11
				65	86,8	78,5	72,4	68,1	65	62,5	60,5	58,9	14282461,24	71,55	58,55	16101320,67	72,07	59,07
				66	87,58	79,38	73,32	69,08	66	63,5	61,54	59,94	17860874,57	72,52	59,52	20083102,8	73,03	60,03
				67	88,36	80,26	74,24	70,06	67	64,5	62,58	60,98	22338531,41	73,49	60,49	25055805,41	73,99	60,99
				68	89,14	81,14	75,16	71,04	68	65,5	63,62	62,02	27942055,68	74,46	61,46	31267421,94	74,95	61,95
				69	89,92	82,02	76,08	72,02	69	66,5	64,66	63,06	34955340,02	75,44	62,44	39028320,61	75,91	62,91
				70	90,8	82,9	77,3	73	70	67,5	65,7	64,1	44240373,2	76,46	63,46	49302062,87	76,93	63,93
				71	91,58	83,76	78,18	73,98	71	68,52	66,72	65,12	55249946,6	77,42	64,42	61446305,42	77,88	64,88
				72	92,36	84,62	79,06	74,96	72	69,54	67,74	66,14	69012329,51	78,39	65,39	76603346,14	78,84	65,84
				73	93,14	85,48	79,94	75,94	73	70,56	68,76	67,16	86218864,8	79,36	66,36	95525408,14	79,8	66,8
				74	93,92	86,34	80,82	76,92	74	71,58	69,78	68,18	107735227,33	80,32	67,32	119153599,97	80,76	67,76
				75	94,7	87,2	81,7	77,9	75	72,6	70,8	69,2	134645548,63	81,29	68,29	148665585,53	81,72	68,72
				76	95,48	88,08	82,64	78,86	76	73,62	71,82	70,24	168559927,14	82,27	69,27	185826087,12	82,69	69,69
				77	96,26	88,96	83,58	79,82	77	74,64	72,84	71,28	211037090,45	83,24	70,24	232320007,24	83,66	70,66
				78	97,04	89,84	84,52	80,78	78	75,66	73,86	72,32	264243933,83	84,22	71,22	290501569	84,63	71,63
				79	97,82	90,72	85,46	81,74	79	76,68	74,88	73,36	330896900,51	85,2	72,2	363321061,55	85,6	72,6
				80	98,7	91,6	86,4	82,7	80	77,7	75,9	74,4	414401641,81	86,17	73,17	454900129,42	86,58	73,58
				81	99,48	92,46	87,32	83,68	81	78,72	76,92	75,42	519009526,72	87,15	74,15	568963294,67	87,55	74,55
				82	100,26	93,32	88,24	84,66	82	79,74	77,94	76,44	650103964,34	88,13	75,13	711767067,69	88,52	75,52
				83	101,04	94,18	89,16	85,64	83	80,76	78,96	77,46	814410130,55	89,11	76,11	890584346,34	89,5	76,5
				84	101,82	95,04	90,08	86,62	84	81,78	79,98	78,48	1020365198,67	90,09	77,09	1114535385,9	90,47	77,47
				85	102,6	95,9	91	87,6	85	82,8	81	79,5	1278555190,58	91,07	78,07	1395058587,98	91,45	78,45
				86	103,38	96,78	91,94	88,58	86	83,8	82,04	80,54	1603359156,65	92,05	79,05	1748010511,09	92,43	79,43
				87	104,16	97,66	92,88	89,56	87	84,8	83,08	81,58	2010844999,83	93,03	80,03	2190596450,72	93,41	80,41
				88	104,94	98,54	93,82	90,54	88	85,8	84,12	82,62	2522100891,98	94,02	81,02	2745655018,02	94,39	81,39
				89	105,72	99,42	94,76	91,52	89	86,8	85,16	83,66	3163603437,99	95	82	3441861180,6	95,37	82,37
				90	106,6	100,3	95,7	92,5	90	87,8	86,2	84,7	3968596914,06	95,99	82,99	4317835157,74	96,35	83,35
				91	107,38	101,16	96,62	93,46	91	88,82	87,22	85,72	4970530567,65	96,96	83,96	5404417904,11	97,33	84,33
				92	108,16	102,02	97,54	94,42	92	89,84	88,24	86,74	6226120671,47	97,94	84,94	6765530846,03	98,3	85,3
				93	108,94	102,88	98,46	95,38	93	90,86	89,26	87,76	7799751649,18	98,92	85,92	8470782263,41	99,28	86,28
				94	109,72	103,74	99,38	96,34	94	91,88	90,28	88,78	9772190037,27	99,9	86,9	10607486041,92	100,26	87,26
				95	110,5	104,6	100,3	97,3	95	92,9	91,3	89,8	12244762240,75	100,88	87,88	13285178108,91	101,23	88,23
				96	111,28	105,48	101,24	98,28	96	93,92	92,32	90,84	15372807683,22	101,87	88,87	16673924015,51	102,22	89,22
				97	112,06	106,36	102,18	99,26	97	94,94	93,34	91,88	19301330787,66	102,86	89,86	20929592379,89	103,21	90,21
				98	112,84	107,24	103,12	100,24	98	95,96	94,36	92,92	24235508582,9	103,84	90,84	26274533016,54	104,2	91,2
				99	113,62	108,12	104,06	101,22	99	96,98	95,38	93,96	30433188265,31	104,83	91,83	32988253952,83	105,18	92,18
				100	114,5	109	105	102,2	100	98	96,4	95	38218427033,32	105,82	92,82	41438259249,22	106,17	93,17
				101	115,28	109,86	105,92	103,18	101	99,02	97,42	96,02	47961807892,43	106,81	93,81	51985909377,22	107,16	94,16
				102	116,06	110,72	106,84	104,16	102	100,04	98,44	97,04	60194825357,26	107,8	94,8	65226644851,49	108,14	95,14
				103	116,84	111,58	107,76	105,14	103	101,06	99,46	98,06	75554964370,95	108,78	95,78	81849947647,02	109,13	96,13
				104	117,62	112,44	108,68	106,12	104	102,08	100,48	99,08	94843254383,01	109,77	96,77	102722243173,77	110,12	97,12
				105	118,4	113,3	109,6	107,1	105	103,1	101,5	100,1	119066299838,08	110,76	97,76	128932405828,48	111,1	98,1
				106	119,18	114,18	110,54	108,06	106	104,1	102,54	101,14	149399292355,28	111,74	98,74	161806603100	112,09	99,09
				107	119,96	115,06	111,48	109,02	107	105,1	103,58	102,18	187473765525,06	112,73	99,73	203084621833,53	113,08	100,08
				108	120,74	115,94	112,42	109,98	108	106,1	104,62	103,22	235268904514,37	113,72	100,72	254919893069,31	114,06	101,06
				109	121,52	116,82	113,36	110,94	109	107,1	105,66	104,26	295270739554,41	114,7	101,7	320018862241,16	115,05	102,05
				110	122,4	117,7	114,3	111,9	110	108,1	106,7	105,3	370602152328,58	115,69	102,69	401882658690,25	116,04	103,04
				111	123,18	118,56	115,22	112,88	111	109,12	107,72	106,32	465461679029,48	116,68	103,68	504726459889,57	117,03	104,03
				112	123,96	119,42	116,14	113,86	112	110,14	108,74	107,34	584649237074,19	117,67	104,67	633953625051,12	118,02	105,02
				113	124,74	120,28	117,06	114,84	113	111,16	109,76	108,36	734415322820,25	118,66	105,66	796347283109,61	119,01	106,01
				114	125,52	121,14	117,98	115,82	114	112,18	110,78	109,38	922618995403,14	119,65	106,65	1000437872693,06	120	107
				115	126,3	122	118,9	116,8	115	113,2	111,8	110,4	1159142465574,32	120,64	107,64	1256954017622,3	120,99	107,99
				116	127,08	122,88	119,84	117,78	116	114,22	112,82	111,44	1457262214235,92	121,64	108,64	1580747898460,24	121,99	108,99
				117	127,86	123,76	120,78	118,76	117	115,24	113,84	112,48	1832154781781,13	122,63	109,63	1988105704022,12	122,98	109,98
				118	128,64	124,64	121,72	119,74	118	116,26	114,86	113,52	2303614899387,05	123,62	110,62	2500629040305,73	123,98	110,98
				119	129,42	125,52	122,66	120,72	119	117,28	115,88	114,56	2896546846842,31	124,62	111,62	3145511930758,54	124,98	111,98
				120	130,3	126,4	123,6	121,7	120	118,3	116,9	115,6	3642284757908,73	125,61	112,61	3957603256260,65	125,97	112,97
				121	131,08	127,26	124,52	122,68	121	119,32	117,92	116,62	4577791424142,94	126,61	113,61	4974756058981,38	126,97	113,97
				122	131,86	128,12	125,44	123,66	122	120,34	118,94	117,64	5753983680219,57	127,6	114,6	6253849090546,52	127,96	114,96
				123	132,64	128,98	126,36	124,64	123	121,36	119,96	118,66	7232880181114,49	128,59	115,59	7862457042844,28	128,96	115,96
				124	133,42	129,84	127,28	125,62	124	122,38	120,98	119,68	9092502822043,88	129,59	116,59	9885614796101,06	129,95	116,95
				125	134,2	130,7	128,2	126,6	125	123,4	122	120,7	11431011554706,8	130,58	117,58	12430335200304,6	130,94	117,94
				126	134,98	131,58	129,14	127,56	126	124,4	123,04	121,74	14361346602727,9	131,57	118,57	15626183213695	131,94	118,94
				127	135,76	132,46	130,08	128,52	127	125,4	124,08	122,78	18043997734838,7	132,56	119,56	19645228517162,1	132,93	119,93
				128	136,54	133,34	131,02	129,48	128	126,4	125,12	123,82	22672389920623,1	133,55	120,55	24699885881967,7	133,93	120,93
				129	137,32	134,22	131,96	130,44	129	127,4	126,16	124,86	28489748641548,6	134,55	121,55	31057471591857,5	134,92	121,92
				130	138,2	135,1	132,9	131,4	130	128,4	127,2	125,9	35801939308328,4	135,54	122,54	39058193431585,8	135,92	122,92
				1	2	3	4	5	6	7	8	9	10	11	12	13	14	15
				3	-0,39		0	-0,28

## Niveaux NR
Choix : Octave ou Tiers octave	Choix : dB ou dB(A)	Choix de la Fréquence basse		pondération A				pondération A					Choix de la Fréquence haute		Fréquences	Spectre dB(A)	Spectre dB					niveau dB	Tonalité marqué inf (dB)	Tonalité marqué sup (dB)	Tonalité permises
Octave	dB(A)	63					8000		63		26,0					10
			10	-70,4	12,5		16	-56,5	31,5					125		16,0					12,5
			12,5	-63,4	16	10	31,5	-39,5	63					250		8,5					16
			16	-56,7	20	12,5	63	-26	125					500		3,0					20
			20	-50,5	25	16	125	-16	250					1000		0,0					25
			25	-44,7	31,5	20	250	-8,5	500					2000		-1,0					31,5
			31,5	-39,4	40	25	500	-3	1000					4000		-1,0					40
Fréquences (Hz) / Niveau (dB)			40	-34,6	50	31,5	1000	0	2000					8000		1,0					50
			50	-30,2	63	40	2000	1	4000					63	26		0,0	10	non
			63	-26,2	80	50	4000	1	8000					80	26		2,6	10	non
			80	-22,5	100	63	8000	-1	16000					100	26	0,0	10,0	10	non
			100	-19,1	125	80	16000	-6,5					125	16	-10,0	0,0	10	non
			125	-16,1	160	100					160	16	-7,4	2,3	10	non
			160	-13,4	200	125					Niveau NR (5 dB)					200	16	0,0	7,5	10	non
			200	-10,9	250	160					250	8,5	-7,5	0,0	10	non
			250	-8,6	315	200					315	8,5	-5,2	1,9	10	non
			315	-6,6	400	250					400	8,5	0,0	5,5	5	non
			400	-4,8	500	315					Niveau NR (1 dB)					500	3	-5,5	0,0	5	non	non
			500	-3,2	630	400					630	3	-3,6	1,2	5	non
			630	-1,9	800	500					800	3	0,0	3,0	5	non
			800	-0,8	1000	630					1000	0	-3,0	0,0	5	non
			1000	0	1250	800					1250	0	-1,8	0,5	5	non
			1250	0,6	1600	1000					1600	0	0,0	1,0	5	non
			1600	1	2000	1250					2000	-1	-1,0	0,0	5	non
			2000	1,2	2500	1600					2500	-1	-0,5	0,0	5	non
			2500	1,3	3150	2000					3150	-1	0,0	0,0	5	non
			3150	1,2	4000	2500					4000	-1	0,0	0,0	5	non
			4000	1	5000	3150					5000	-1	0,0	-1,1	5	non
			5000	0,5	6300	4000					6300	-1	0,0		5	non
			6300	-0,1	8000	5000					8000	1	2,0
			8000	-1,1	10000	6300					10000
			10000	-2,5	12500	8000					12500
			12500	-4,3	16000	10000					16000
			16000	-6,6	20000	12500					20000
			20000	-9,3		16000					#N/D	8,000	0,000	8,000					0	8,000
				20000					#N/D	0,000	0,000	0,000					0	0,000
				#N/D	9,031	Err :502	9,031					0	9,031
				Global

NR précsion 5dB	31,5		63	26,0	125	16,0	250	8,5	500	3,0	1000	0,0	2000	-1,0	4000	-1,0	8000	1,0
NR 0	55,4	55,4	35,5	9,5	22	6	12	3,5	4,8	1,8	0	0	-3,4	0	-5,8	0	-7,7	0
NR 5	58,8	58,8	39,4	13,4	26,3	10,3	16,6	8,1	9,7	6,7	5	5	1,6	2,6	-0,8	0,2	-2,7	0
NR 10	62,2	62,2	43,4	17,4	30,7	14,7	21,3	12,8	14,5	11,5	10	10	6,6	7,6	4,2	5,2	2,3	2,3
NR 15	65,6	65,6	47,3	21,3	35	19	25,9	17,4	19,4	16,4	15	15	11,7	12,7	9,3	10,3	7,4	7,4
NR 20	69	69	51,3	25,3	39,4	23,4	30,6	22,1	24,3	21,3	20	20	16,8	17,8	14,4	15,4	12,6	12,6
NR 25	72,4	72,4	55,2	29,2	43,7	27,7	35,2	26,7	29,2	26,2	25	25	21,9	22,9	19,5	20,5	17,7	17,7
NR 30	75,8	75,8	59,2	33,2	48,1	32,1	39,9	31,4	34	31	30	30	26,9	27,9	24,7	25,7	22,9	22,9
NR 35	79,2	79,2	63,1	37,1	52,4	36,4	44,5	36	38,9	35,9	35	35	32	33	29,8	30,8	28,0	28
NR 40	82,6	82,6	67,1	41,1	56,8	40,8	49,2	40,7	43,8	40,8	40	40	37,1	38,1	34,9	35,9	33,2	33,2
NR 45	86	86	71	45	61,1	45,1	53,6	45,1	48,6	45,6	45	45	42,2	43,2	40	41	38,3	38,3
NR 50	89,4	89,4	75	49	65,5	49,5	58,5	50	53,5	50,5	50	50	47,2	48,2	45,2	46,2	43,5	43,5
NR 55	92,9	92,9	78,9	52,9	69,8	53,8	63,1	54,6	58,4	55,4	55	55	52,3	53,3	50,3	51,3	48,6	48,6
NR 60	96,3	96,3	82,9	56,9	74,2	58,2	67,8	59,3	63,2	60,2	60	60	57,4	58,4	55,4	56,4	53,8	53,8
NR 65	99,7	99,7	86,8	60,8	78,5	62,5	72,4	63,9	68,1	65,1	65	65	62,5	63,5	60,5	61,5	58,9	58,9
NR 70	103,1	103,1	90,8	64,8	82,9	66,9	77,3	68,8	73	70	70	70	67,5	68,5	65,7	66,7	64,1	64,1
NR 75	106,5	106,5	94,7	68,7	87,2	71,2	81,7	73,2	77,9	74,9	75	75	72,6	73,6	70,8	71,8	69,2	69,2
NR 80	109,9	109,9	98,7	72,7	91,6	75,6	86,4	77,9	82,7	79,7	80	80	77,7	78,7	75,9	76,9	74,4	74,4
NR 85	113,3	113,3	102,6	76,6	95,9	79,9	91	82,5	87,6	84,6	85	85	82,8	83,8	81	82	79,5	79,5
NR 90	116,7	116,7	106,6	80,6	100,3	84,3	95,7	87,2	92,5	89,5	90	90	87,8	88,8	86,2	87,2	84,7	84,7
NR 95	120,1	120,1	110,5	84,5	104,6	88,6	100,3	91,8	97,3	94,3	95	95	92,9	93,9	91,3	92,3	89,8	89,8
NR 100	123,5	123,5	114,5	88,5	109	93	105	96,5	102,2	99,2	100	100	98	99	96,4	97,4	95,0	95
NR 105	126,9	126,9	118,4	92,4	113,3	97,3	109,6	101,1	107,1	104,1	105	105	103,1	104,1	101,5	102,5	100,1	100,1
NR 110	130,3	130,3	122,4	96,4	117,7	101,7	114,3	105,8	111,9	108,9	110	110	108,1	109,1	106,7	107,7	105,3	105,3
NR 115	133,7	133,7	126,3	100,3	122	106	118,9	110,4	116,8	113,8	115	115	113,2	114,2	111,8	112,8	110,4	110,4
NR 120	137,1	137,1	130,3	104,3	126,4	110,4	123,6	115,1	121,7	118,7	120	120	118,3	119,3	116,9	117,9	115,6	115,6
NR 125	140,5	140,5	134,2	108,2	130,7	114,7	128,2	119,7	126,6	123,6	125	125	123,4	124,4	122	123	120,7	120,7
NR 130	143,9	143,9	138,2	112,2	135,1	119,1	132,9	124,4	131,4	128,4	130	130	128,4	129,4	127,2	128,2	125,9	124,9

		55,4		9,5		6		3,5		1,8		0		0		0		0
				NR 0		NR 0		NR 0		NR 0		NR 0		NR 0		NR 0		NR 5

				NR 5

NR précision 1dB	31,5		63	26,0	125	16,0	250	8,5	500	3,0	1000	0,0	2000	-1,0	4000	-1,0	8000	1,0
NR 0	55,4	55,4	35,5	9,5	22,0	6	12,0	3,5	4,8	1,8	0	0	-3,4	0	-5,8	0	-7,7	0
NR 1	56,1	56,08	36,3	10,28	22,9	6,86	12,9	4,42	5,8	2,78	1	1	-2,4	0	-4,8	0	-6,7	0
NR 2	56,8	56,76	37,1	11,06	23,7	7,72	13,8	5,34	6,8	3,76	2	2	-1,4	0	-3,8	0	-5,7	0
NR 3	57,4	57,44	37,8	11,84	24,6	8,58	14,8	6,26	7,7	4,74	3	3	-0,4	0,6	-2,8	0	-4,7	0
NR 4	58,1	58,12	38,6	12,62	25,4	9,44	15,7	7,18	8,7	5,72	4	4	0,6	1,6	-1,8	0	-3,7	0
NR 5	58,8	58,8	39,4	13,4	26,3	10,3	16,6	8,1	9,7	6,7	5	5	1,6	2,6	-0,8	0,2	-2,7	0
NR 6	59,5	59,48	40,2	14,18	27,2	11,18	17,5	9,04	10,7	7,66	6	6	2,6	3,6	0,2	1,2	-1,7	0
NR 7	60,2	60,16	41,0	14,96	28,1	12,06	18,5	9,98	11,6	8,62	7	7	3,6	4,6	1,2	2,2	-0,7	0
NR 8	60,8	60,84	41,7	15,74	28,9	12,94	19,4	10,92	12,6	9,58	8	8	4,6	5,6	2,2	3,2	0,3	0
NR 9	61,5	61,52	42,5	16,52	29,8	13,82	20,4	11,86	13,5	10,54	9	9	5,6	6,6	3,2	4,2	1,3	0,3
NR 10	62,2	62,2	43,4	17,4	30,7	14,7	21,3	12,8	14,5	11,5	10	10	6,6	7,6	4,2	5,2	2,3	1,3
NR 11	62,9	62,88	44,2	18,18	31,6	15,56	22,2	13,72	15,5	12,48	11	11	7,6	8,62	5,2	6,22	3,3	2,32
NR 12	63,6	63,56	45,0	18,96	32,4	16,42	23,1	14,64	16,5	13,46	12	12	8,6	9,64	6,2	7,24	4,3	3,34
NR 13	64,2	64,24	45,7	19,74	33,3	17,28	24,1	15,56	17,4	14,44	13	13	9,7	10,66	7,3	8,26	5,4	4,36
NR 14	64,9	64,92	46,5	20,52	34,1	18,14	25,0	16,48	18,4	15,42	14	14	10,7	11,68	8,3	9,28	6,4	5,38
NR 15	65,6	65,6	47,3	21,3	35,0	19	25,9	17,4	19,4	16,4	15	15	11,7	12,7	9,3	10,3	7,4	6,4
NR 16	66,3	66,28	48,1	22,08	35,9	19,88	26,8	18,34	20,4	17,38	16	16	12,7	13,72	10,3	11,32	8,4	7,44
NR 17	67,0	66,96	48,9	22,86	36,8	20,76	27,8	19,28	21,4	18,36	17	17	13,7	14,74	11,3	12,34	9,5	8,48
NR 18	67,6	67,64	49,6	23,64	37,6	21,64	28,7	20,22	22,3	19,34	18	18	14,8	15,76	12,4	13,36	10,5	9,52
NR 19	68,3	68,32	50,4	24,42	38,5	22,52	29,7	21,16	23,3	20,32	19	19	15,8	16,78	13,4	14,38	11,6	10,56
NR 20	69,0	69	51,3	25,3	39,4	23,4	30,6	22,1	24,3	21,3	20	20	16,8	17,8	14,4	15,4	12,6	11,6
NR 21	69,7	69,68	52,1	26,08	40,3	24,26	31,5	23,02	25,3	22,28	21	21	17,8	18,82	15,4	16,42	13,6	12,62
NR 22	70,4	70,36	52,9	26,86	41,1	25,12	32,4	23,94	26,3	23,26	22	22	18,8	19,84	16,4	17,44	14,6	13,64
NR 23	71,0	71,04	53,6	27,64	42,0	25,98	33,4	24,86	27,2	24,24	23	23	19,9	20,86	17,5	18,46	15,7	14,66
NR 24	71,7	71,72	54,4	28,42	42,8	26,84	34,3	25,78	28,2	25,22	24	24	20,9	21,88	18,5	19,48	16,7	15,68
NR 25	72,4	72,4	55,2	29,2	43,7	27,7	35,2	26,7	29,2	26,2	25	25	21,9	22,9	19,5	20,5	17,7	16,7
NR 26	73,1	73,08	56,0	29,98	44,6	28,58	36,1	27,64	30,2	27,16	26	26	22,9	23,9	20,5	21,54	18,7	17,74
NR 27	73,8	73,76	56,8	30,76	45,5	29,46	37,1	28,58	31,1	28,12	27	27	23,9	24,9	21,6	22,58	19,8	18,78
NR 28	74,4	74,44	57,5	31,54	46,3	30,34	38,0	29,52	32,1	29,08	28	28	24,9	25,9	22,6	23,62	20,8	19,82
NR 29	75,1	75,12	58,3	32,32	47,2	31,22	39,0	30,46	33,0	30,04	29	29	25,9	26,9	23,7	24,66	21,9	20,86
NR 30	75,8	75,8	59,2	33,2	48,1	32,1	39,9	31,4	34,0	31	30	30	26,9	27,9	24,7	25,7	22,9	21,9
NR 31	76,5	76,48	60,0	33,98	49,0	32,96	40,8	32,32	35,0	31,98	31	31	27,9	28,92	25,7	26,72	23,9	22,92
NR 32	77,2	77,16	60,8	34,76	49,8	33,82	41,7	33,24	36,0	32,96	32	32	28,9	29,94	26,7	27,74	24,9	23,94
NR 33	77,8	77,84	61,5	35,54	50,7	34,68	42,7	34,16	36,9	33,94	33	33	30,0	30,96	27,8	28,76	26,0	24,96
NR 34	78,5	78,52	62,3	36,32	51,5	35,54	43,6	35,08	37,9	34,92	34	34	31,0	31,98	28,8	29,78	27,0	25,98
NR 35	79,2	79,2	63,1	37,1	52,4	36,4	44,5	36	38,9	35,9	35	35	32,0	33	29,8	30,8	28,0	27
NR 36	79,9	79,88	63,9	37,88	53,3	37,28	45,4	36,94	39,9	36,88	36	36	33,0	34,02	30,8	31,82	29,0	28,04
NR 37	80,6	80,56	64,7	38,66	54,2	38,16	46,4	37,88	40,9	37,86	37	37	34,0	35,04	31,8	32,84	30,1	29,08
NR 38	81,2	81,24	65,4	39,44	55,0	39,04	47,3	38,82	41,8	38,84	38	38	35,1	36,06	32,9	33,86	31,1	30,12
NR 39	81,9	81,92	66,2	40,22	55,9	39,92	48,3	39,76	42,8	39,82	39	39	36,1	37,08	33,9	34,88	32,2	31,16
NR 40	82,6	82,6	67,1	41,1	56,8	40,8	49,2	40,7	43,8	40,8	40	40	37,1	38,1	34,9	35,9	33,2	32,2
NR 41	83,3	83,28	67,9	41,88	57,7	41,66	50,1	41,58	44,8	41,76	41	41	38,1	39,12	35,9	36,92	34,2	33,22
NR 42	84,0	83,96	68,7	42,66	58,5	42,52	51,0	42,46	45,7	42,72	42	42	39,1	40,14	36,9	37,94	35,2	34,24
NR 43	84,6	84,64	69,4	43,44	59,4	43,38	51,8	43,34	46,7	43,68	43	43	40,2	41,16	38,0	38,96	36,3	35,26
NR 44	85,3	85,32	70,2	44,22	60,2	44,24	52,7	44,22	47,6	44,64	44	44	41,2	42,18	39,0	39,98	37,3	36,28
NR 45	86,0	86	71,0	45	61,1	45,1	53,6	45,1	48,6	45,6	45	45	42,2	43,2	40,0	41	38,3	37,3
NR 46	86,7	86,68	71,8	45,78	62,0	45,98	54,6	46,08	49,6	46,58	46	46	43,2	44,2	41,0	42,04	39,3	38,34
NR 47	87,4	87,36	72,6	46,56	62,9	46,86	55,6	47,06	50,6	47,56	47	47	44,2	45,2	42,1	43,08	40,4	39,38
NR 48	88,0	88,04	73,3	47,34	63,7	47,74	56,5	48,04	51,5	48,54	48	48	45,2	46,2	43,1	44,12	41,4	40,42
NR 49	88,7	88,72	74,1	48,12	64,6	48,62	57,5	49,02	52,5	49,52	49	49	46,2	47,2	44,2	45,16	42,5	41,46
NR 50	89,4	89,4	75,0	49	65,5	49,5	58,5	50	53,5	50,5	50	50	47,2	48,2	45,2	46,2	43,5	42,5
NR 51	90,1	90,08	75,8	49,78	66,4	50,36	59,4	50,92	54,5	51,48	51	51	48,2	49,22	46,2	47,22	44,5	43,52
NR 52	90,8	90,76	76,6	50,56	67,2	51,22	60,3	51,84	55,5	52,46	52	52	49,2	50,24	47,2	48,24	45,5	44,54
NR 53	91,4	91,44	77,3	51,34	68,1	52,08	61,3	52,76	56,4	53,44	53	53	50,3	51,26	48,3	49,26	46,6	45,56
NR 54	92,1	92,12	78,1	52,12	68,9	52,94	62,2	53,68	57,4	54,42	54	54	51,3	52,28	49,3	50,28	47,6	46,58
NR 55	92,9	92,9	78,9	52,9	69,8	53,8	63,1	54,6	58,4	55,4	55	55	52,3	53,3	50,3	51,3	48,6	47,6
NR 56	93,6	93,58	79,7	53,68	70,7	54,68	64,0	55,54	59,4	56,36	56	56	53,3	54,32	51,3	52,32	49,6	48,64
NR 57	94,3	94,26	80,5	54,46	71,6	55,56	65,0	56,48	60,3	57,32	57	57	54,3	55,34	52,3	53,34	50,7	49,68
NR 58	94,9	94,94	81,2	55,24	72,4	56,44	65,9	57,42	61,3	58,28	58	58	55,4	56,36	53,4	54,36	51,7	50,72
NR 59	95,6	95,62	82,0	56,02	73,3	57,32	66,9	58,36	62,2	59,24	59	59	56,4	57,38	54,4	55,38	52,8	51,76
NR 60	96,3	96,3	82,9	56,9	74,2	58,2	67,8	59,3	63,2	60,2	60	60	57,4	58,4	55,4	56,4	53,8	52,8
NR 61	97,0	96,98	83,7	57,68	75,1	59,06	68,7	60,22	64,2	61,18	61	61	58,4	59,42	56,4	57,42	54,8	53,82
NR 62	97,7	97,66	84,5	58,46	75,9	59,92	69,6	61,14	65,2	62,16	62	62	59,4	60,44	57,4	58,44	55,8	54,84
NR 63	98,3	98,34	85,2	59,24	76,8	60,78	70,6	62,06	66,1	63,14	63	63	60,5	61,46	58,5	59,46	56,9	55,86
NR 64	99,0	99,02	86,0	60,02	77,6	61,64	71,5	62,98	67,1	64,12	64	64	61,5	62,48	59,5	60,48	57,9	56,88
NR 65	99,7	99,7	86,8	60,8	78,5	62,5	72,4	63,9	68,1	65,1	65	65	62,5	63,5	60,5	61,5	58,9	57,9
NR 66	100,4	100,38	87,6	61,58	79,4	63,38	73,3	64,82	69,1	66,08	66	66	63,5	64,5	61,5	62,54	59,9	58,94
NR 67	101,1	101,06	88,4	62,36	80,3	64,26	74,2	65,74	70,1	67,06	67	67	64,5	65,5	62,6	63,58	61,0	59,98
NR 68	101,7	101,74	89,1	63,14	81,1	65,14	75,2	66,66	71,0	68,04	68	68	65,5	66,5	63,6	64,62	62,0	61,02
NR 69	102,4	102,42	89,9	63,92	82,0	66,02	76,1	67,58	72,0	69,02	69	69	66,5	67,5	64,7	65,66	63,1	62,06
NR 70	103,1	103,1	90,8	64,8	82,9	66,9	77,3	68,8	73,0	70	70	70	67,5	68,5	65,7	66,7	64,1	63,1
NR 71	103,8	103,78	91,6	65,58	83,8	67,76	78,2	69,68	74,0	70,98	71	71	68,5	69,52	66,7	67,72	65,1	64,12
NR 72	104,5	104,46	92,4	66,36	84,6	68,62	79,1	70,56	75,0	71,96	72	72	69,5	70,54	67,7	68,74	66,1	65,14
NR 73	105,1	105,14	93,1	67,14	85,5	69,48	79,9	71,44	75,9	72,94	73	73	70,6	71,56	68,8	69,76	67,2	66,16
NR 74	105,8	105,82	93,9	67,92	86,3	70,34	80,8	72,32	76,9	73,92	74	74	71,6	72,58	69,8	70,78	68,2	67,18
NR 75	106,5	106,5	94,7	68,7	87,2	71,2	81,7	73,2	77,9	74,9	75	75	72,6	73,6	70,8	71,8	69,2	68,2
NR 76	107,2	107,18	95,5	69,48	88,1	72,08	82,6	74,14	78,9	75,86	76	76	73,6	74,62	71,8	72,82	70,2	69,24
NR 77	107,9	107,86	96,3	70,26	89,0	72,96	83,6	75,08	79,8	76,82	77	77	74,6	75,64	72,8	73,84	71,3	70,28
NR 78	108,5	108,54	97,0	71,04	89,8	73,84	84,5	76,02	80,8	77,78	78	78	75,7	76,66	73,9	74,86	72,3	71,32
NR 79	109,2	109,22	97,8	71,82	90,7	74,72	85,5	76,96	81,7	78,74	79	79	76,7	77,68	74,9	75,88	73,4	72,36
NR 80	109,9	109,9	98,7	72,7	91,6	75,6	86,4	77,9	82,7	79,7	80	80	77,7	78,7	75,9	76,9	74,4	73,4
NR 81	110,6	110,58	99,5	73,48	92,5	76,46	87,3	78,82	83,7	80,68	81	81	78,7	79,72	76,9	77,92	75,4	74,42
NR 82	111,3	111,26	100,3	74,26	93,3	77,32	88,2	79,74	84,7	81,66	82	82	79,7	80,74	77,9	78,94	76,4	75,44
NR 83	111,9	111,94	101,0	75,04	94,2	78,18	89,2	80,66	85,6	82,64	83	83	80,8	81,76	79,0	79,96	77,5	76,46
NR 84	112,6	112,62	101,8	75,82	95,0	79,04	90,1	81,58	86,6	83,62	84	84	81,8	82,78	80,0	80,98	78,5	77,48
NR 85	113,3	113,3	102,6	76,6	95,9	79,9	91,0	82,5	87,6	84,6	85	85	82,8	83,8	81,0	82	79,5	78,5
NR 86	114,0	113,98	103,4	77,38	96,8	80,78	91,9	83,44	88,6	85,58	86	86	83,8	84,8	82,0	83,04	80,5	79,54
NR 87	114,7	114,66	104,2	78,16	97,7	81,66	92,9	84,38	89,6	86,56	87	87	84,8	85,8	83,1	84,08	81,6	80,58
NR 88	115,3	115,34	104,9	78,94	98,5	82,54	93,8	85,32	90,5	87,54	88	88	85,8	86,8	84,1	85,12	82,6	81,62
NR 89	116,0	116,02	105,7	79,72	99,4	83,42	94,8	86,26	91,5	88,52	89	89	86,8	87,8	85,2	86,16	83,7	82,66
NR 90	116,7	116,7	106,6	80,6	100,3	84,3	95,7	87,2	92,5	89,5	90	90	87,8	88,8	86,2	87,2	84,7	83,7
NR 91	117,4	117,38	107,4	81,38	101,2	85,16	96,6	88,12	93,5	90,46	91	91	88,8	89,82	87,2	88,22	85,7	84,72
NR 92	118,1	118,06	108,2	82,16	102,0	86,02	97,5	89,04	94,4	91,42	92	92	89,8	90,84	88,2	89,24	86,7	85,74
NR 93	118,7	118,74	108,9	82,94	102,9	86,88	98,5	89,96	95,4	92,38	93	93	90,9	91,86	89,3	90,26	87,8	86,76
NR 94	119,4	119,42	109,7	83,72	103,7	87,74	99,4	90,88	96,3	93,34	94	94	91,9	92,88	90,3	91,28	88,8	87,78
NR 95	120,1	120,1	110,5	84,5	104,6	88,6	100,3	91,8	97,3	94,3	95	95	92,9	93,9	91,3	92,3	89,8	88,8
NR 96	120,8	120,78	111,3	85,28	105,5	89,48	101,2	92,74	98,3	95,28	96	96	93,9	94,92	92,3	93,32	90,8	89,84
NR 97	121,5	121,46	112,1	86,06	106,4	90,36	102,2	93,68	99,3	96,26	97	97	94,9	95,94	93,3	94,34	91,9	90,88
NR 98	122,1	122,14	112,8	86,84	107,2	91,24	103,1	94,62	100,2	97,24	98	98	96,0	96,96	94,4	95,36	92,9	91,92
NR 99	122,8	122,82	113,6	87,62	108,1	92,12	104,1	95,56	101,2	98,22	99	99	97,0	97,98	95,4	96,38	94,0	92,96
NR 100	123,5	123,5	114,5	88,5	109,0	93	105,0	96,5	102,2	99,2	100	100	98,0	99	96,4	97,4	95,0	94
NR 101	124,2	124,18	115,3	89,28	109,9	93,86	105,9	97,42	103,2	100,18	101	101	99,0	100,02	97,4	98,42	96,0	95,02
NR 102	124,9	124,86	116,1	90,06	110,7	94,72	106,8	98,34	104,2	101,16	102	102	100,0	101,04	98,4	99,44	97,0	96,04
NR 103	125,5	125,54	116,8	90,84	111,6	95,58	107,8	99,26	105,1	102,14	103	103	101,1	102,06	99,5	100,46	98,1	97,06
NR 104	126,2	126,22	117,6	91,62	112,4	96,44	108,7	100,18	106,1	103,12	104	104	102,1	103,08	100,5	101,48	99,1	98,08
NR 105	126,9	126,9	118,4	92,4	113,3	97,3	109,6	101,1	107,1	104,1	105	105	103,1	104,1	101,5	102,5	100,1	99,1
NR 106	127,6	127,58	119,2	93,18	114,2	98,18	110,5	102,04	108,1	105,06	106	106	104,1	105,1	102,5	103,54	101,1	100,14
NR 107	128,3	128,26	120,0	93,96	115,1	99,06	111,5	102,98	109,0	106,02	107	107	105,1	106,1	103,6	104,58	102,2	101,18
NR 108	128,9	128,94	120,7	94,74	115,9	99,94	112,4	103,92	110,0	106,98	108	108	106,1	107,1	104,6	105,62	103,2	102,22
NR 109	129,6	129,62	121,5	95,52	116,8	100,82	113,4	104,86	110,9	107,94	109	109	107,1	108,1	105,7	106,66	104,3	103,26
NR 110	130,3	130,3	122,4	96,4	117,7	101,7	114,3	105,8	111,9	108,9	110	110	108,1	109,1	106,7	107,7	105,3	104,3
NR 111	131,0	130,98	123,2	97,18	118,6	102,56	115,2	106,72	112,9	109,88	111	111	109,1	110,12	107,7	108,72	106,3	105,32
NR 112	131,7	131,66	124,0	97,96	119,4	103,42	116,1	107,64	113,9	110,86	112	112	110,1	111,14	108,7	109,74	107,3	106,34
NR 113	132,3	132,34	124,7	98,74	120,3	104,28	117,1	108,56	114,8	111,84	113	113	111,2	112,16	109,8	110,76	108,4	107,36
NR 114	133,0	133,02	125,5	99,52	121,1	105,14	118,0	109,48	115,8	112,82	114	114	112,2	113,18	110,8	111,78	109,4	108,38
NR 115	133,7	133,7	126,3	100,3	122,0	106	118,9	110,4	116,8	113,8	115	115	113,2	114,2	111,8	112,8	110,4	109,4
NR 116	134,4	134,38	127,1	101,08	122,9	106,88	119,8	111,34	117,8	114,78	116	116	114,2	115,22	112,8	113,82	111,4	110,44
NR 117	135,1	135,06	127,9	101,86	123,8	107,76	120,8	112,28	118,8	115,76	117	117	115,2	116,24	113,8	114,84	112,5	111,48
NR 118	135,7	135,74	128,6	102,64	124,6	108,64	121,7	113,22	119,7	116,74	118	118	116,3	117,26	114,9	115,86	113,5	112,52
NR 119	136,4	136,42	129,4	103,42	125,5	109,52	122,7	114,16	120,7	117,72	119	119	117,3	118,28	115,9	116,88	114,6	113,56
NR 120	137,1	137,1	130,3	104,3	126,4	110,4	123,6	115,1	121,7	118,7	120	120	118,3	119,3	116,9	117,9	115,6	114,6
NR 121	137,8	137,78	131,1	105,08	127,3	111,26	124,5	116,02	122,7	119,68	121	121	119,3	120,32	117,9	118,92	116,6	115,62
NR 122	138,5	138,46	131,9	105,86	128,1	112,12	125,4	116,94	123,7	120,66	122	122	120,3	121,34	118,9	119,94	117,6	116,64
NR 123	139,1	139,14	132,6	106,64	129,0	112,98	126,4	117,86	124,6	121,64	123	123	121,4	122,36	120,0	120,96	118,7	117,66
NR 124	139,8	139,82	133,4	107,42	129,8	113,84	127,3	118,78	125,6	122,62	124	124	122,4	123,38	121,0	121,98	119,7	118,68
NR 125	140,5	140,5	134,2	108,2	130,7	114,7	128,2	119,7	126,6	123,6	125	125	123,4	124,4	122,0	123	120,7	119,7
NR 126	141,2	141,18	135,0	108,98	131,6	115,58	129,1	120,64	127,6	124,56	126	126	124,4	125,4	123,0	124,04	121,7	120,74
NR 127	141,9	141,86	135,8	109,76	132,5	116,46	130,1	121,58	128,5	125,52	127	127	125,4	126,4	124,1	125,08	122,8	121,78
NR 128	142,5	142,54	136,5	110,54	133,3	117,34	131,0	122,52	129,5	126,48	128	128	126,4	127,4	125,1	126,12	123,8	122,82
NR 129	143,2	143,22	137,3	111,32	134,2	118,22	132,0	123,46	130,4	127,44	129	129	127,4	128,4	126,2	127,16	124,9	123,86
NR 130	143,9	143,9	138,2	112,2	135,1	119,1	132,9	124,4	131,4	128,4	130,0	130	128,4	129,4	127,2	128,2	125,9	124,9

		55,4		9,5		6		3,5		1,8		0		0		0		0
				NR 0		NR 0		NR 0		NR 0		NR 0		NR 2		NR 4		NR 8

				NR 8

## Courbes NR
Projet :
Emplacement de la mesure :			Fréquences (Hz) / Niveau (dB)

Fréquence (Hz)	Spectre par octave (dB)
63	26,0
125	16,0
250	8,5
500	3,0
1000	0,0
2000	-1,0
4000	-1,0
8000	1,0

	9,03
Global	9,0 dB(A)

Ne pas modifier le tableau ci-dessus : entrer les valeurs dans la feuille précédente					Pour afficher la courbe avec les valeurs du tableau ci-dessus :
					- Cliquer droit sur le tableau,
					- Modifier la plage de données,
					- Sélectionner le tableau (avec les en-têtes) jusqu'à la dernière fréquence,
					- Cliquer sur créer

## A propos
Version	Date	Objet	Auteur	Description
1.0	31/08/06	Création	BE	Création du document global
1.01	31/08/06	modification	BE	Modification recherche écarts défavorables alpha w
1.01	22/11/06	modification	BE	Modification recherche défavorable Rw et Lnw
1.02	13/06/07	modification	BE	ajout cellule données collées acoubat ou données rentrée à la main (Feuille Lnw)
1.03	26/11/07	modification	BE	ajout feuille équivalence niveau NR niveau dB(A) et dB
1.04	13/03/08	modification	BE	création de la feuille sous forme de modèle (.ots) / + suppression de la feuille de calcul lp (idem niveau NR) / + suppression de la feuille équivalence niveau NR niveau dB(A)
1.05	22/09/08	modification	BE	modification feuille Niveaux NR pour compatibilité avec Open Office 3.0.0
1.06	03/03/09	modification	BE	ajout du niveau global du niveau NR dans feuille « Niveaux NR »
1.07	04/03/09	modification	JJ	Insertion d'un Bouton / macro pour coller les valeur d'acoubat (Rw et Lnw)
1.1	21/08/09	modification	BE	modification de la mise en page
1.11	13/11/09	modification	BE	Ajout recommandation AFDES dans l'onglet TR salle de sport
1.12	11/02/10	modification	BE	Ajout de l'onglet Niveaux dB(A) : permet de calculer un spectre à partir du niveau global voulu pour que chaque fréquence intervienne de manière identique
1.13	15/02/10	modification	BE	Ajout du niveau NR dans l'onglet Niveaux dB(A)
1.2	20/10/14	modification	DN	Adaptation à la fonction « RECHERCHE » de la V4 de LO