## Cas simple
Projet :
Local :

Largeur local			m	Volume				m3
Profondeur local			m	Façade principale				m²
Hauteur local			m	Façade latérale				m²
TR			s	Surface au sol				m²

				Variante 1					Variante 2
				Surface Objectif					30	dB			Surface Objectif					30	dB
				Largeur	Hauteur	Surface					Largeur	Hauteur	Surface
DIRECTE	Menuiserie 1		Rw+Ctr					PV pour	1,9	m²			0					PV pour	1,87	m²			0
					In situ					In situ
	Menuiserie 2					PV pour	1,9	m²			0					PV pour	1,87	m²			0
					In situ					In situ
	Menuiserie 3					PV pour	1,9	m²			0					PV pour	1,87	m²			0
					In situ					In situ
	Menuiserie 4					PV pour	1,9	m²			0					PV pour	1,87	m²			0
					In situ					In situ
	Façade					0					0

INDIRECTE	Parois latérales		Rw+Ctr					0					0

EQUIPEMENTS	Entrée d'air		Dnew + Ctr	Nombre :					0		Nombre :					0
	Coffre de volet roulant			PV pour	1,45	m					0		PV pour	1,45	m					0
				Linéaire in situ					0		Linéaire in situ					0

	Énergie totale transmise					0			µW					0			µW
Isolement DnT,A,tr

	MAX					0%					0%

## Cas
Projet :
Local :

TR			s
Volume					m3					m3					m3					m3

				Variante 1					Variante 2					Variante 3					Variante 4
				Surface Objectif			30	dB			Surface Objectif			30	dB			Surface Objectif			30	dB			Surface Objectif			30	dB
DIRECTE	Façade		Rw+Ctr					0					0					0					0
	bloc baie 1			PV pour	1,87	m²			0		PV pour	1,9	m²			0		PV pour	1,87	m²			0		PV pour	1,87	m²			0
				In situ					In situ					In situ					In situ
	bloc baie 2			PV pour	1,87	m²			0		PV pour	1,9	m²			0		PV pour	1,87	m²			0		PV pour	1,87	m²			0
				In situ					In situ					In situ					In situ
	bloc baie 3			PV pour	1,87	m²			0		PV pour	1,9	m²			0		PV pour	1,87	m²			0		PV pour	1,87	m²			0
				In situ					In situ					In situ					In situ
	bloc baie 4			PV pour	1,87	m²			0		PV pour	1,9	m²			0		PV pour	1,87	m²			0		PV pour	1,87	m²			0
				In situ					In situ					In situ					In situ

INDIRECTE	Parois latérales		Rw+Ctr					0					0					0					0

EQUIPEMENTS	Entrée d'air		Dnew + Ctr	Nombre :					0		Nombre :					0		Nombre :					0		Nombre :					0
	Coffre de volet roulant			PV pour	1,5	m			0		PV pour	1,5	m			0		PV pour	1,5	m			0		PV pour	1,5	m			0
				Linéaire in situ					0		Linéaire in situ					0		Linéaire in situ					0		Linéaire in situ

	Énergie totale transmise					0					0					0					0
Isolement DnT,A,tr

	MAX					0%					0%					0%					0%

## Multiexposition
Projet :
Local :

Volume			m3
TR			s
				Variante 1					Variante 2					Variante 3
					Calcul route				Calcul rose					Calcul route				Calcul rose					Calcul route				Calcul rose
				Surface Objectif				dB				dB			Surface Objectif				dB				dB			Surface Objectif				dB				dB
DIRECTE			Rw+Ctr ou Rw+C					0				0					0				0					0				0
					0				0					0				0					0				0
					0				0					0				0					0				0
					0				0					0				0					0				0
					0				0					0				0					0				0

INDIRECTE	Parois latérales		Rw+Ctr ou Rw+C					0				0					0				0					0				0

EQUIPEMENTS	Entrée d'air		Dnew + Ctr ou Dnew + C	Nombre :					0				0		Nombre :					0				0		Nombre :					0				0
	Coffre de volet roulant			PV pour	1,5	m			0				0		PV pour	1,5	m			0				0		PV pour	1,5	m			0				0
				Linéaire in situ					0				0		Linéaire in situ					0				0		Linéaire in situ					0				0

	Énergie totale transmise					0			µW	0			µW				0			µW	0			µW				0			µW	0			µW
					DnT,A,tr				DnT,A					DnT,A,tr				DnT,A					DnT,A,tr				DnT,A
					dB				dB					dB				dB					dB				dB

## Bloc baie CVR Menuiserie EA
CAS 1 : Bloc baie (fenêtre +CVR) <===> éléments séparés

			Largeur	Hauteur	Rw + Ctr ou Dnew + Ctr	Surface	Énergie transmise	Pourcentage
Bloc Baie (CVR + fenêtre)					0	0,000000

Fenêtre					0	0,000000			Seul les cellules oranges doivent être renseignées
CVR in situ pour une longueur de m					0	0,000000
CVR labo pour une longueur de	1,45	m

			Largeur	Hauteur	Rw + Ctr ou Dnew + Ctr	Surface	Énergie transmise	Pourcentage
Bloc Baie (CVR + fenêtre)					0	0,000000

CVR labo pour une longueur de	1,45	m
CVR in situ pour une longueur de m					0	10,000000
Fenêtre					0	-10,000000

			Largeur	Hauteur	Rw + Ctr ou Dnew + Ctr	Surface	Énergie transmise	Pourcentage
Fenêtre					0	0,000000
CVR labo pour une longueur de	1,45	m
CVR in situ pour une longueur de m					0	10,000000

Bloc Baie (CVR + fenêtre)					0	10,000000

CAS 2 : Bloc baie (fenêtre +CVR+EA) <===> éléments séparés

			Largeur	Hauteur ou / Nombre	Rw + Ctr ou Dnew + Ctr	Surface	Énergie transmise	Pourcentage
Bloc Baie (CVR + fenêtre +EA)					0	0,000000

Fenêtre					0	0,000000
CVR labo pour une longueur de	1,45	m
CVR in situ pour une longueur de m					0	10,000000
Entrée d'air in situ pour EA					-10,000000
EA labo pour 1 EA

			Largeur	Hauteur ou / Nombre	Rw + Ctr ou Dnew + Ctr	Surface	Énergie transmise	Pourcentage
Bloc Baie (CVR + fenêtre +EA)					0	0,000000

Fenêtre					0	0,000000
EA labo pour 1 EA
Entrée d'air in situ pour EA					10,000000
CVR in situ pour une longueur de m					0	-10,000000
CVR labo pour une longueur de	1,45	m

			Largeur	Hauteur ou / Nombre	Rw + Ctr ou Dnew + Ctr	Surface	Énergie transmise	Pourcentage
Bloc Baie (CVR + fenêtre +EA)					0	0,000000

EA labo pour 1 EA
CVR labo pour une longueur de	1,45	m
CVR in situ pour une longueur de m					0	10,000000
Entrée d'air in situ pour EA					10,000000
Fenêtre					0	-20,000000

			Largeur	Hauteur ou / Nombre	Rw + Ctr ou Dnew + Ctr	Surface	Énergie transmise	Pourcentage
Fenêtre					0	0,000000
EA labo pour 1 EA
CVR labo pour une longueur de	1,45	m
CVR in situ pour une longueur de m					0	10,000000
Entrée d'air in situ pour EA					10,000000

Bloc Baie (CVR + fenêtre +EA)					0	20,000000

CAS 3 : (CVR + EA) <===> éléments séparés

			Longueur	Nombre	Dnew + Ctr	Surface	Énergie transmise	Pourcentage
EA labo pour 1 EA
CVR labo pour une longueur de	1,45	m
CVR in situ pour une longueur de m					10,000000
Entrée d'air in situ pour EA					10,000000

Ensemble EA + CVR in situ pour une longueur de m et pour EA					20,00000
Ensemble EA + CVR labo					20,00000
pour une longueur de CVR de	1,45	m				0	10,000000
et pour	1	EA				0	10,000000

			Longueur	Nombre	Dnew + Ctr	Surface	Énergie transmise	Pourcentage
Ensemble EA + CVR in situ pour une longueur de m et pour EA					10,000000

CVR labo pour une longueur de	1,45	m
CVR in situ pour une longueur de m					10,000000
Entrée d'air in situ pour EA					0,000000
EA labo pour 1 EA

			Longueur	Nombre	Dnew + Ctr	Surface	Énergie transmise	Pourcentage
Ensemble EA + CVR in situ pour une longueur de m et pour EA					10,000000

EA labo pour 1 EA
Entrée d'air in situ pour EA					10,000000
CVR in situ pour une longueur de m					0,000000
CVR labo pour une longueur de	1,45	m

CAS 4 : Bloc baie (fenêtre + CVR) et EA séparée <===> (CVR+EA) et fenêtre

			Largeur	Hauteur ou / Nombre	Rw + Ctr ou Dnew + Ctr	Surface	Énergie transmise	Pourcentage
Bloc Baie (CVR + fenêtre)					0	0,000000
EA séparée labo pour 1 EA
Entrée d'air séparée in situ pour EA					10,000000

Fenêtre					0	0,000000
Ensemble EA + CVR in situ pour une longueur de m et pour EA					0	10,000000
Énergie totale transmise					10,00000

			Largeur	Hauteur ou / Nombre	Rw + Ctr ou Dnew + Ctr	Surface	Énergie transmise	Pourcentage
Bloc Baie (CVR + fenêtre)					0	0,000000
EA séparée labo pour 1 EA
Entrée d'air séparée in situ pour EA					10,000000

Ensemble EA + CVR in situ pour une longueur de m et pour EA					0	10,000000
Fenêtre					0	0,000000
Énergie totale transmise					10,00000

			Largeur	Hauteur ou / Nombre	Rw + Ctr ou Dnew + Ctr	Surface	Énergie transmise	Pourcentage
Fenêtre					0	0,000000
Ensemble EA + CVR in situ pour une longueur de m et pour EA					0	10,000000

EA séparée labo pour 1 EA
Entrée d'air séparée in situ pour EA					10,000000
Bloc Baie (CVR + fenêtre)					0	0,000000
Énergie totale transmise					10,00000

			Largeur	Hauteur ou / Nombre	Rw + Ctr ou Dnew + Ctr	Surface	Énergie transmise	Pourcentage
Fenêtre					0	0,000000
Ensemble EA + CVR in situ pour une longueur de m et pour EA					0	10,000000

Bloc Baie (CVR + fenêtre)					0	0,000000
Entrée d'air séparée in situ pour EA					10,000000
EA séparée labo pour 1 EA
Énergie totale transmise					10,00000

## Nombre débit EA
EA (m3/h)
Type de logement	Chambre	Séjour
T2	30	45 ou 2x22
T3 / T4	30	30
T5	22	1x45 ou 2x22

EA (m3/h) – VMC HYGRO B
Nb de pièces principales	Chambre	Séjour
1	-	2 × 30
2	6/45	6/45
3	6/45	2 × 6/45
4	6/45	6/45
5	6/45	2 × 6/45
6	6/45	2 × 6/45

## Données
	Rw+Ctr
Agglo 20 + calibel 10+100	62
Agglo 20 + doublissimo 13+80	64
Agglo 20 + placomur 10+100	49
Béton 16 + calibel 10+100	58
Béton 16 + doublissimo 13+80	58
Béton 16 + placomur 10+100	50
Béton cellulaire 20 Ms=400kg/m²	36
Béton cellulaire 20 Ms=550kg/m²	40
Béton cellulaire 25 + enduit 2 faces Ms=550kg/m²	44
Béton cellulaire 25 Ms=400kg/m²	38
Béton cellulaire 25 Ms=550kg/m²	41
Béton cellulaire 30 + enduit 2 faces Ms=400kg/m²	44
Béton cellulaire 30 Ms=400kg/m²	40
Brique creuse + calibel 10+100	54
Brique creuse + doublissimo 13+80	57
Brique creuse + placomur 10+100	48
Façade
Monomur brique 30 + enduit 2 faces joints minces	39
Monomur brique 30 + enduit 2 faces joints mortier	44
Monomur brique 37 + enduit 2 faces joints minces	40
Monomur brique 37 + enduit 2 faces joints mortier	45

fin

## A propos
Version	Date	Objet	Auteur	Description
1.0	12/06/07	Création	BE	Création du document avec feuille « A propos »
1.1	17/07/07	Modification	BE	Création d'une feuille de calcul pour les cas d'isolement de façade avec multiexposition
1.2	03/09/08	Modification	BE	Création d'une feuille de calcul pour les cas simples
1.21	13/10/08	Modification	BE	correction bugs pour le calcul des pourcentages de contribution dans la feuille « cas simples » (colonne R)
1.22	02/03/08	Modification	BE	corrections feuille « cas simple » : par défauts les dimensions des vitrages sont reportés dans le 2e cas
1.23	10/06/09	Modification	BE	correction bugs pour la liste déroulante dans la feuille « cas simple », report des valeurs d'isolement de la feuille donnée suivant la façade choisie
1.24	11/06/09	Modification	BE	Modifications suite aux remarques de DN / Des notes sont ajoutées sur les cellules à modifier sur les feuilles « cas » et « cas simple »
1.3	18/08/09	Modification	BE	modifications de la feuille Bloc baie CVR Menuiserie et EA / + correction bug dans la feuille cas simple (cellule M22) / + mise en place de couleur pour les cellules qui doivent être renseignées (séminaire 09)
1.31	21/08/09	Modification	BE	modification mise en page
1.32	28/10/09	Modification	BE	Sur-lignage vert pour l'élément qui contribue le plus (feuilles cas simple et cas)
1.4	23/07/12	Modification	DN	Adaptation des formules pour LibO
1.41	09/02/15	Ajout	LN	Ajout de la correction sur la performance RA,tr du PV d’essai d’une menuiserie en fonction de sa surface réelle (séminaire 2014)
1.42	27/07/15	Modification	BE	Correction bugs dans la feuille Cas simple / Erreur dans les cellules Y12, Y14, Y16 et Y18 / Ne prend pas en compte l'isolement modifié avec la taille du vitrage
1.43	28/07/15	Ajout	YL	Mise à jour des données du nombre et des débit des entrées d'air pour une VMC Hygro B (depuis Emergence 1.33 de JJ...)
1.44	11/02/16	Modification	BF	Correction bugs dans la feuille Cas / Erreur dans les cellule Q23, X23 et AE23 par rapport à la cellule J23