## Distribution irrrégulière
Projet :	aa					Largeur :				3,0	m
Nom de la salle :					Longueur :				4,0	m
Température / Hygrométrie	20°C – 50% à 70% d'humidité					Hauteur :				2,5	m
Fréquence de transition :	968	Hz					Surface au sol				12	m²
Célérité du son	345,6	m/s					Volume :				30	m3

Coefficient de diffusion par défaut					125	250	500	1000	2000	4000
				0,1	0,1	0,1	0,1	0,1	0,1

Surface i					Coefficient d'absorption					Coefficient de diffusion					Edge diffusion
Localisation de la surface	Type de surface	Surface			125	250	500	1000	2000	4000				125	250	500	1000	2000	4000			125	250	500	1000	2000	4000
Plafond	faux-plafond	12			0,59	0,84	0,82	0,85	0,99	0,99				0,10	0,10	0,10	0,10	0,10	0,10			0,5	0,3	0,2	0,15	0,12	0,11
Plafond en +
Plafond en +
Plafond en +
Plafond en +
Sol		12
Sol en +
Sol en +
Sol en +
Sol en +
Mur long 1		10
Mur long 1 en +
Mur long 1 en +
Mur long 1 en +
Mur long 1 en +
Mur long 2		10
Mur long 2 en +
Mur long 2 en +
Mur long 2 en +
Mur long 2 en +
Mur court 1		7,5
Mur court 1 en +
Mur court 1 en +
Mur court 1 en +
Mur court 1 en +
Mur court 2		7,5
Mur court 2 en +
Mur court 2 en +
Mur court 2 en +
Mur court 2 en +

Az=Z	Aire d'absorption des surfaces i pour le plafond				7,08	10,08	9,84	10,2	11,88	11,88		δz=z	Coefficient de diffusion des surfaces i pour le plafond	0,1	0,1	0,1	0,1	0,1	0,1
Az=0	Aire d'absorption des surfaces i pour le sol				0	0	0	0	0	0		δz=0	Coefficient de diffusion des surfaces i pour le sol	0	0	0	0	0	0
Ay=0	Aire d'absorption des surfaces i pour le mur long 1				0	0	0	0	0	0		δy=0	Coefficient de diffusion des surfaces i pour le mur long 1	0	0	0	0	0	0
Ay=B	Aire d'absorption des surfaces i pour le mur long 2				0	0	0	0	0	0		δy=B	Coefficient de diffusion des surfaces i pour le mur long 2	0	0	0	0	0	0
Ax=0	Aire d'absorption des surfaces i pour le mur court 1				0	0	0	0	0	0		δx=0	Coefficient de diffusion des surfaces i pour le mur court 1	0	0	0	0	0	0
Ax=L	Aire d'absorption des surfaces i pour le mur court 2				0	0	0	0	0	0		δx=L	Coefficient de diffusion des surfaces i pour le mur court 2	0	0	0	0	0	0

	Aire d'absorption totale des surfaces i				7,08	10,08	9,84	10,20	11,88	11,88

Objet j					Aire d'absorption
Localisation de la surface	Type d'objet	Nombre d'objet	Volume d'un objet		125	250	500	1000	2000	4000
Plafond

Sol

Mur long 1

Mur long 2

Mur court 1

Mur court 2

	Volume total des objets j		0,0

A obj – z=Z	Aire d'absorption des objets j pour le plafond				0	0	0	0	0	0
A obj – z=0	Aire d'absorption des objets j pour le sol				0	0	0	0	0	0
A obj – y=0	Aire d'absorption des objets j pour le mur long 1				0	0	0	0	0	0
A obj – y=B	Aire d'absorption des objets j pour le mur long 2				0	0	0	0	0	0
A obj – x=0	Aire d'absorption des objets j pour le mur court 1				0	0	0	0	0	0
A obj – x=L	Aire d'absorption des objets j pour le mur court 2				0	0	0	0	0	0

	Aire d'absorption totale des objets j				0,0	0,0	0,0	0,00	0,0	0,0

Groupe d'objet k					Coefficient d'absorption
Localisation de la surface	Type de groupe d'objet	Surface	Nombre d'objet	Volume d'un objet	125	250	500	1000	2000	4000
Plafond

Sol

Mur long 1

Mur long 2

Mur court 1

Mur court 2

	Volume total des objets k		0,0

A obj – z=Z	Aire d'absorption des objets j pour le plafond				0	0	0	0	0	0
A obj – z=0	Aire d'absorption des objets j pour le sol				0	0	0	0	0	0
A obj – y=0	Aire d'absorption des objets j pour le mur long 1				0	0	0	0	0	0
A obj – y=B	Aire d'absorption des objets j pour le mur long 2				0	0	0	0	0	0
A obj – x=0	Aire d'absorption des objets j pour le mur court 1				0	0	0	0	0	0
A obj – x=L	Aire d'absorption des objets j pour le mur court 2				0	0	0	0	0	0

	Aire d'absorption totale des objets k				0	0	0	0	0	0
Somme des aires d'absorption pour chaque paroi
	Aire d'absorption total pour le plafond				7,08	10,08	9,84	10,2	11,88	11,88
	Aire d'absorption total pour le sol				0	0	0	0	0	0
	Aire d'absorption total pour le mur long 1				0	0	0	0	0	0
	Aire d'absorption total pour le mur long 2				0	0	0	0	0	0
	Aire d'absorption total pour le mur court 1				0	0	0	0	0	0
	Aire d'absorption total pour le mur court 2				0	0	0	0	0	0

Validité du modèle (rapport entre aire d'absorption des surfaces parallèles)
	Rapport aire d'absorption sol/plafond 1				#DIV/0 !	#DIV/0 !	#DIV/0 !	#DIV/0 !	#DIV/0 !	#DIV/0 !
	Rapport aire d'absorption sol/plafond 2				0	0	0	0	0	0
	Rapport aire d'absorption mur long 1				#DIV/0 !	#DIV/0 !	#DIV/0 !	#DIV/0 !	#DIV/0 !	#DIV/0 !
	Rapport aire d'absorption mur long 2				#DIV/0 !	#DIV/0 !	#DIV/0 !	#DIV/0 !	#DIV/0 !	#DIV/0 !
	Rapport aire d'absorption mur court 1				#DIV/0 !	#DIV/0 !	#DIV/0 !	#DIV/0 !	#DIV/0 !	#DIV/0 !
	Rapport aire d'absorption mur court 2				#DIV/0 !	#DIV/0 !	#DIV/0 !	#DIV/0 !	#DIV/0 !	#DIV/0 !

Absorption de l'air

	Fraction d'objet	0,000			125	250	500	1000	2000	4000
	m, coefficient d'atténuation de puissance dans l'air (en Népers/m)				0,0001	0,0003	0,0006	0,0010	0,0017	0,0041

	Aire d'absorption totale de l'air				0,0	0,0	0,1	0,1	0,2	0,5

Champ acoustique effleurant
				125	250	500	1000	2000	4000
eq D3a	Aire d'absorption champ effleurant Ax				5,02	9,01	11,1	14,52	21,33	27,06
eq D3b	Aire d'absorption champ effleurant Ay				5,02	9,01	11,1	14,52	21,33	27,06
eq D3c	Aire d'absorption champ effleurant Az				0,86	0,41	0,17	0,13	0,17	0,39
eq D3d	Aire d'absorption pour le champ diffus Ad				7,092	10,12	9,91	10,32	12,08	12,37

Nombre de modes relatif
				125	250	500	1000	2000	4000
eq D2	Nx				0,47	0,28	0,21	0,17	0,16	0,15
eq D2	Ny				0,56	0,33	0,23	0,18	0,16	0,15
eq D2	Nz				0,64	0,36	0,25	0,19	0,17	0,15

Effets diffusants
				125	250	500	1000	2000	4000
eq D4a	Effet diffusant A'x				1,2	1,2	1,2	1,2	1,2	1,2
eq D4b	Effet diffusant A'y				1,2	1,2	1,2	1,2	1,2	1,2
eq D4c	Effet diffusant A'z				0	0	0	0	0	0
eq D4d	Effet diffusant A'd				1,24	0,73	0,52	0,43	0,38	0,36

Aire d'absorption acoustique efficace
				125	250	500	1000	2000	4000
eq D5a	A*d				6,747	10,042	9,960	10,431	12,237	12,556
eq D5b	A*x				5,28	9,12	10,98	14,1	20,52	25,79
eq D5b	A*y				5,28	9,12	10,98	14,1	20,52	25,79
eq D5b	A*z				0,86	0,41	0,17	0,13	0,17	0,39

Aire d'absorption acoustique efficace pour le champ total pour f<ft
				125	250	500	1000	2000	4000
_Az=Z	_Aire d'absorption des surfaces i pour le plafond				3,92	4,35	4,33	4,36	4,41	4,41
_Az=0	_Aire d'absorption des surfaces i pour le sol				0	0	0	0	0	0
_Ay=0	_Aire d'absorption des surfaces i pour le mur long 1				0	0	0	0	0	0
_Ay=B	_Aire d'absorption des surfaces i pour le mur long 2				0	0	0	0	0	0
_Ax=0	_Aire d'absorption des surfaces i pour le mur court 1				0	0	0	0	0	0
_Ax=L	_Aire d'absorption des surfaces i pour le mur court 2				0	0	0	0	0	0
	A*xyzd				3,94	4,39	4,41	4,48	4,62	4,91

Aire d'absorption totale					7,1	10,1	9,9	10,3	12,1	12,4					Objectifs de durée de réverbération

Objectifs					MIN					MOY					MAX
Type de salle :	Enseignement 0,6-1,2					125	250	500	1000	2000	4000	125	250	500	1000	2000	4000	125	250	500	1000	2000	4000
				125	250	500	1000	2000	4000				TR moy / 500-2000Hz		TR moy / 125-4000Hz					Enseignement 0,4-0,8	0,4	0,4	0,4	0,4	0,4	0,4					0,8	0,8	0,8	0,8	0,8	0,8
	Objectif minimum				0,6	0,6	0,6	0,6	0,6	0,6				0,60		0,60					Enseignement 0,6-1,2	0,6	0,6	0,6	0,6	0,6	0,6					1,2	1,2	1,2	1,2	1,2	1,2
	Objectif optimum				0	0	0	0	0	0				0,00		0,00					Gymnase AFDES					0,4	0,4	0,31	0,31	0,31	0,31
	Objectif maximum				1,2	1,2	1,2	1,2	1,2	1,2				1,20		1,20					Gymnase NFP 90-027	0,31	0,31	0,31	0,31	0,31	0,31					0,44	0,44	0,44	0,44	0,44	0,44
				Gymnase Projet d'arrêté					0,8	0,8	0,8	0,8	0,8	0,8
Durée de réverbération pour chaque champ acoustique					Salle polyvalente inoccupée	0,95	0,95	0,79	0,79	0,71	0,71	1,06	1,06	0,88	0,88	0,79	0,79	1,16	1,16	0,97	0,97	0,87	0,87
				125	250	500	1000	2000	4000				TR moy / 500-2000Hz		TR moy / 125-4000Hz					Salle polyvalente occupée	0,64	0,64	0,53	0,53	0,48	0,48	0,71	0,71	0,59	0,59	0,53	0,53	0,78	0,78	0,65	0,65	0,59	0,59
	Tx				0,91	0,53	0,44	0,34	0,23	0,19				0,34		0,44					Théâtre	0,27	0,23	0,21	0,21	0,21	0,21	0,3	0,26	0,23	0,23	0,23	0,23	0,33	0,28	0,26	0,26	0,26	0,26
	Ty				0,91	0,53	0,44	0,34	0,23	0,19				0,34		0,44
	Tz				5,61	11,78	27,72	36,28	27,56	12,28				30,52		20,21					retenu
	Td				0,71	0,48	0,48	0,46	0,39	0,38				0,44		0,48					Enseignement 0,6-1,2	0,6	0,6	0,6	0,6	0,6	0,6	0	0	0	0	0	0	1,2	1,2	1,2	1,2	1,2	1,2

Durée de réverbération estimation selon Annexe D norme 12354-6
				125	250	500	1000	2000	4000				TR moy / 500-2000Hz		TR moy / 125-4000Hz
	Moyenne Tx, Ty, Tz, Td				2,04	3,33	7,27	9,35	7,10	3,26				7,91		5,39
	T estimation pour fréquences supérieures à la fréquence de transition				2,04	3,33	7,27	9,35	7,10	3,26				7,91		5,39
	T estimation pour fréquences inférieures à la fréquence de transition				1,22	1,09	1,09	1,07	1,04	0,98				1,07		1,08
	T estimation				1,22	1,09	1,09	9,35	7,10	3,26				5,85		3,85

Validité du modèle pour TR sabine et durée de réverbération estimation selon norme 12354-6
	Rapport des dimensions	Valide
	Fraction d'objet	Valide
				125	250	500	1000	2000	4000				TR moy / 500-2000Hz		TR moy / 125-4000Hz
	TR sabine				0,68	0,47	0,48	0,47	0,40	0,39				0,45		0,48
	Absorption uniformément répartie (il convient que le coefficient d'absorption ne varie pas plus de 3 fois entre les paires de surfaces opposées, sauf en présence d'objet diffusant)				#DIV/0 !	#DIV/0 !	#DIV/0 !	#DIV/0 !	#DIV/0 !	#DIV/0 !				#DIV/0 !

Écart relatif des valeurs de la durée de réverbération maximum selon norme NF P 90-207
				125	250	500	1000	2000	4000
	Écart relatif par rapport à la fréquence inférieure					11%	0%	88%	32%	118%
	Écart relatif par rapport à la fréquence supérieure				10%	0%	759%	24%	54%

	Objectif : Écart relatif < 15 %				Écart relatif non conforme

COMPARAISON DES DIFFÉRENTES DURÉES DE RÉVERBÉRATION / Fréquences (Hz) / TR (s)

## TRSab
Projet
Local

				célérité	345,6	m/s		longueur	3	m
					largeur	4	m
					hauteur	2,5	m
					Volume	30	m³

N°	matériau et localisation	surface		125	250	500	1000	2000	4000			αw
1
	localisation :
2
	localisation :
3
	localisation :
4
	localisation :
5
	localisation :
6
	localisation :
7
	localisation :
8
	localisation :
9
	localisation :
10
	localisation :
11
	localisation :
12
	localisation :
13
	localisation :

				125	250	500	1000	2000	4000
	Aire d’absorption équivalente totale	AAE (m²)		0,0	0,0	0,0	0,0	0,0	0,0
	Durée de réverbération	T (s)

					moyenne		T
					125 – 4000			s
					250 – 4000			s
					500 – 2000			s

	calcul de l’aire d’absorption équivalente	V (m³)		30		mesure réalisée le :
	à partir de la durée de réverbération mesurée	f (Hz)		125	250	500	1000	2000	4000
	durée de réverbération de la salle existante	T (s)		10,00	10,00	10,00	10,00	10,00	10,00
	AAE estimée - salle existante (V=30 m³)	1		0,48	0,48	0,48	0,48	0,48	0,48
durée de réverbération
fréquence (Hz)
T (s)

## Etude couplage
PROJET
Local

Caractéristiques du volume V2

Matériaux

	N° matériau	Type de matériau		Surface du matériau (m²)			Coefficient d'absorption moyen du matériau
	1
	2
	3
	4
	5
	6
	7
	8
	9
	10
				Aire d'absorption équivalente de V2 :			A2 =		m²

Surface de couplage

	Sc =	10	m²

	Type de couplage :		ouverture

Résultats

	Facteur de couplage :		k2 =			Atténuation due au couplage :			L2 – L1 =			dB

## donnée surface
	DONNÉES ABSORPTION ACOUSTIQUE					DONNÉES DIFFUSION ACOUSTIQUE
	125	250	500	1000	2000	4000	Moy(500-2k)		125	250	500	1000	2000	4000
ARMSTRONG Dune	0,35	0,4	0,55	0,6	0,55	0,55	0,57		0,1	0,1	0,1	0,1	0,1	0,1
ARMSTRONG Dune Sahara 17 mm	0,35	0,4	0,5	0,6	0,55	0,4	0,55		0,1	0,1	0,1	0,1	0,1	0,1
ARMSTRONG Frequence	0,35	0,5	0,65	0,8	0,85	0,85	0,77		0,1	0,1	0,1	0,1	0,1	0,1
ARMSTRONG Ultima	0,25	0,4	0,65	0,8	1,55	0,9	1,00		0,1	0,1	0,1	0,1	0,1	0,1
béton	0,01	0,01	0,01	0,02	0,02	0,03	0,02		0	0,1	0,1	0,1	0,1	0,1
briques non crépi	0,02	0,02	0,03	0,04	0,05	0,07	0,04		0	0,1	0,1	0,1	0,1	0,1
ECOPHON advantage	0,5	0,8	0,85	0,85	0,9	0,95	0,87		0,1	0,1	0,1	0,1	0,1	0,1
ECOPHON hygiène advantage	0,45	0,6	0,7	0,85	0,95	0,75	0,83		0,1	0,1	0,1	0,1	0,1	0,1
EUROCOUSTIC acoustisport	0,35	0,65	0,85	0,95	0,99	0,99	0,93		0,1	0,1	0,1	0,1	0,1	0,1
faux-plafond	0,59	0,84	0,82	0,85	0,99	0,99	0,89		0,1	0,1	0,1	0,1	0,1	0,1
grande ouverture (plus petite dim >1m)	1	1	1	1	1	1	1,00
grille d'aération, zone ouverte 50%	0,3	0,5	0,5	0,5	0,5	0,5	0,50		0,1	0,1	0,1	0,1	0,1	0,1
KNAUF delta 4 quadril 1 LM45 plenum 50mm	0,38	0,7	0,85	0,78	0,71	0,65	0,78		0,1	0,1	0,1	0,1	0,1	0,1
KNAUF delta 4 quadril 1 LM60 plenum 200mm	0,53	0,9	0,81	0,71	0,69	0,74	0,74		0,1	0,1	0,1	0,1	0,1	0,1
KNAUF delta 4 quadril 4 LM70 plenum 100mm	0,52	0,63	0,54	0,45	0,39	0,36	0,46		0,9	0,9	0,9	0,9	0,9	0,9
moquette ép<5mm	0,02	0,03	0,06	0,15	0,3	0,4	0,17
moquette ép>10mm	0,04	0,08	0,15	0,3	0,45	0,55	0,30		0,1	0,1	0,1	0,1	0,1	0,1
parquet latte	0,12	0,1	0,06	0,05	0,05	0,06	0,05		0,1	0,1	0,1	0,1	0,1	0,1
placo BA13	0,2	0,15	0,1	0,07	0,06	0,02	0,08		0,1	0,1	0,1	0,1	0,1	0,1
placo BA13 + BA18	0,1	0,05	0,03	0,02	0,02	0,02	0,02		0,1	0,1	0,1	0,1	0,1	0,1
Porte*	0,14	0,1	0,08	0,08	0,08	0,08	0,08
rideau < 0,2 kg/m² de 0 à 200mm devant surface dure	0,05	0,06	0,09	0,12	0,18	0,22	0,13
rideau < 0,4 kg/m² de 0 à 200mm devant surface dure	0,1	0,4	0,7	0,9	0,95	0,99	0,85
Sol	0,02	0,03	0,04	0,05	0,05	0,06	0,05
sol mobilier	0,06	0,08	0,1	0,12	0,14	0,16	0,12
Vitre*	0,12	0,08	0,05	0,04	0,03	0,02	0,04
Voilage de 0 à 200mm devant surface dure	0,05	0,04	0,03	0,02	0,02	0,02	0,02
Z Luminaire

## donnée objet
AIRE d'ABSORPTION
	125	250	500	1000	2000	4000
1 personne dans un groupe assise maxi	0,12	0,45	0,8	0,9	0,95	1
1 personne dans un groupe debout mini	0,05	0,1	0,2	0,35	0,5	0,65
armoire	0,02	0,02	0,03	0,04	0,04	0,04
CTA
Une chaise en bois	0,02	0,02	0,03	0,04	0,04	0,04
Une chaise rembourrée	0,1	0,2	0,25	0,3	0,35	0,35

## donnée groupe objet
Coefficient d'absorption
	125	250	500	1000	2000	4000
enfants dans salle de classe très meublée	0,1	0,2	0,25	0,35	0,4	0,4
rangée de chaises en bois/plastique mini	0,06	0,08	0,1	0,12	0,14	0,16
rangée de chaises rembourrées maxi	0,5	0,7	0,8	0,9	1	1
rangée de chaises rembourrées mini	0,01	0,52	0,3	0,4	0,5	0,5
rangée de personnes assises maxi	0,6	0,7	0,8	0,9	0,9	0,9
rangée de personnes assises mini	0,2	0,4	0,5	0,6	0,7	0,7

## nepers
			Coefficient m (Népers par mètre)
	125	250	500	1000	2000	4000	8000
10°C – 30% à 50% d'humidité	0,0001	0,0002	0,0005	0,0011	0,0027	0,0094	0,0290
10°C – 50% à 70% d'humidité	0,0001	0,0002	0,0005	0,0008	0,0018	0,0059	0,0211
10°C – 70% à 90% d'humidité	0,0001	0,0002	0,0005	0,0007	0,0014	0,0044	0,0158
20°C – 30% à 50% d'humidité	0,0001	0,0003	0,0006	0,0010	0,0019	0,0058	0,0203
20°C – 50% à 70% d'humidité	0,0001	0,0003	0,0006	0,0010	0,0017	0,0041	0,0135
20°C – 70% à 90% d'humidité	0,0001	0,0003	0,0006	0,0011	0,0017	0,0035	0,0106

## A propos
Version	Date	Objet	Auteur	Description
1.0	24/08/12	Création	BE	Création du document
1.1	19/11/12	Requête !!	YL	Avoir les objectifs de la norme NF S31-080 et du référentiel QEB dans la liste des objectifs pour chaque niveau de performance et chaque type de local !
1.1	19/11/12	Requête !!	YL	Ajouter des matériaux d'absorption de type faux-plafonds habituels, ECOPHON Solo dans différentes configurations, etc.
1.1	14/01/14	Ajout	AS	Ajout de la feuille « Etude couplage » : Etude de la prise en compte d'un volume « supposé couplé » (volume 2) pour le calcul de TR dans le volume principal (volume 1)
1.1	26/08/14	Modification	AS	Correction des erreurs de pointage des données « surface », « objet », « groupe objet » et « nepers »
1.2	07/09/15	Modification	BF	correction plages de données (validité) dans la feuille Distribution irrégulière
1.3	08/10/15	Modification	BF	Correction formule dans les cellules de recherche du coefficient m (ajout d’une $ devant nepers)
1.4	22/06/16	Ajout	BF	Ajout de la feuille « TRsab » pour le calcul rapide du TRSab
1.5	23/06/16	Modification	BF	feuille Trsab – modification calcul moyenne (correction) / Ajout quelques données matériaux dans donnée surface

## Notice_TR
Remarques générales
- Voir norme 12354-6 pour l'ensemble des formules
- Modifier uniquement les cellules de fond orange

Formules objectif de TR

Type de salle		Objectif TR	Source / Commentaire
Gymnase AFDES	Pour les bandes d'octaves 125 et 250 Hz	0,13 x V (1/3)
	Pour les bandes d'octaves 125 et 250 Hz	0,10 x V (1/3)
Gymnase NFP 90-027	Mini	0,14 x V (0,231)
	Maxi	0,14 x V (1/3)
Gymnase Projet d'arrêté	si volume ≤ 512 m3	0,8
	si volume > 512 m3	0,10 x V (1/3)
Salle polyvalente occupée	Optimale pour les fréquences 500 et 1000 Hz	Tr = 0,38 x V (0,13)	formule déduite à partir des valeurs données dans le tableau des durées de réverbération optimale du document « MAITRISE DE L'ACOUSTIQUE DANS LES EQUIPEMENTS DE SPORT » (voir tableau ci-dessous) / volume compris entre 500 et 10000 m3 / (régression de puissance)
	Optimale pour les fréquences 125 et 250 Hz	Tg = 1,2 × Tr
	Optimale pour les fréquences 2000 et 4000 Hz	Ta = 0,9 × Tr
	max et min	10% en plus ou en moins par rapport aux valeurs ci-dessus
Salle polyvalente occupée	Optimale pour les fréquences 500 et 1000 Hz	4,9*10-12*V3-7,1*10^-8*V²+3,3*10^-4*V +0,87	formule déduite à partir des valeurs données dans le tableau des durées de réverbération optimale du document « MAITRISE DE L'ACOUSTIQUE DANS LES EQUIPEMENTS DE SPORT » / (voir tableau ci-dessous) / volume compris entre 500 et 10000 m3 / (régression polynomiale – ordre 3)
	Optimale pour les fréquences graves 125 et 250 Hz	Tg = 1,2 × Tr
	Optimale pour les fréquences aiguës 2000 et 4000 Hz	Ta = 0,9 × Tr
	max et min	10% en plus ou en moins par rapport aux valeurs ci-dessus
Théâtre	optimale à 500, 1000, 2000 et 4000 Hz	Tr = 0,075 × V (1/3)	source Que sais-je – L'acoustique des bâtiments
	optimale à 250 Hz	1,1 x Tr
	optimale à 125 Hz	1,3 x Tr
	max et min	10% en plus ou en moins par rapport aux valeurs ci-dessus

MAITRISE DE L'ACOUSTIQUE DANS LES EQUIPEMENTS DE SPORT

	Salle polyvalente occupée	Salle polyvalente inoccupée
Volume (m3)	TR optimal (fréquence moy)	TR optimal (fréquence moy)
500	0,85	1
1000	0,95	1,15
2000	1,05	1,3
4000	1,1	1,35
8000	1,2	1,5
10000	1,3	2

Salle occupée / Volume (m3) / Tr (s)

Salle inoccupée / Volume (m3) / Tr (s)

## Notice_couplage
Notice Feuille « Etude couplage »
Emplacement	Formules	Sources
Cellules C10 à C19 : Rentrer la surface des différents matériaux présents dans le volume 2
Cellules E10 à E19 : Rentrer le coefficient d'absorption correspondant aux différents matériaux
Cellule F20 : Calcul automatique de l'aire d'absorption équivalente de V2
Cellule C25 : Rentrer la surface de couplage
Cellule D27 : Indiquer le type de couplage entre les 2 volumes (ouverture ou paroi légère)
Cellule L27 : Rentrer l'indice d'affaiblissement RA de la paroi de couplage
Cellule E34 : Calcul automatique du facteur de couplage k2 (en fonction de la transparence de la paroi de couplage, si présente)		Jouhaneau « Acoustique des salles et sonorisation » (cours 2è édition)
Cellule L34 : Calcul automatique de l'atténuation sonore dans le volume 2 due au couplage
Cellules B36 à B43 : Affichage de la conclusion	Si L2-L1 inférieure au dB (en valeur absolue) : pas d'effet de couplage / Si L2-L1 supérieure au dB (en valeur absolue) : couplage non négligeable	Jouhaneau « Acoustique des salles et sonorisation » (exercices)