## hivoss
0.1 Calcul de l'amortissement total (HIVOSS)				METHODE HIVOSS		1.0 Calcul de la fréquence propre et masse modale des dalles isotropes (HIVOSS)					df	3,0	finit	1			2ddl	2ddl	2ddl	2ddl	2ddl	2ddl
Désignation	valeur %					Désignation	abv	unité	valeur					dalle flottante	dalle flottante	dalle flottante	dalle flottante	dalle flottante	f1	f2	2ddl	f1	f2	2ddl
amortissement de la structure	D1					longueur de la dalle	L	m	3,5					f	dalle seule	1ddl sous couche	2ddl ind sous couche	1ddl ressorts	2ddl ind ressorts	2ddl estim sous-couche	2ddl estim sous-couche	2ddl estim sous-couche	2ddl estim ressort	2ddl estim ressort	2ddl estim ressort
bois	6					largeur de la dalle	B	m	2,9					Hz	dB	dB	dB	dB	dB	dB	dB	dB	dB	dB	dB
béton	2					épaisseur de la dalle	t	m	0,38					1	0,0	0,0	0,0	0,0	0,0	0,0	0,0	0,0	0,0	0,0	0,0
acier	1					4	0,0	0,0	0,0	0,3	0,3	0,0	0,0	0,0	0,3	0,0	0,3
mixte acier-béton	1					module d'Young du plancher	E	Pa	2,50E+10					7	0,0	0,0	0,0	0,9	0,9	0,0	0,0	0,0	0,9	0,0	0,9
				masse volumique du plancher seul	ρ	kg/m³	2325					10	0,0	0,0	0,0	2,0	2,0	0,0	0,0	0,0	2,0	0,0	2,0
				coefficient de poisson	ν	m/m	0,10					13	0,0	0,0	0,0	4,2	4,2	0,0	0,0	0,0	4,2	0,0	4,2
				16	0,0	0,0	0,1	12,2	12,2	0,0	0,0	0,1	12,3	0,0	12,3
amortissement du mobilier	D2					condition aux appuis	F – 1E 2E 3E 4E					19	0,0	0,1	0,1	4,9	4,9	0,1	0,0	0,1	4,9	0,0	4,9
bureaux avec cloisons de 1 à 3 personnes	2					22	0,1	0,1	0,1	1,1	1,2	0,1	0,1	0,1	1,1	0,1	1,1
bureaux sans armoires ni étagères	0					surface des finitions et du mobilier	S 2	m²	15					25	0,1	0,1	0,2	-1,1	-1,0	0,1	0,1	0,2	-1,1	0,1	-1,0
bureaux ouvert « open space »	1					masse surfacique des finitions et du mobilier	Ms 2	kg/m²	100					28	0,1	0,1	0,2	-2,7	-2,6	0,1	0,1	0,2	-2,7	0,1	-2,6
librairies	1					31	0,1	0,1	0,3	-4,0	-3,9	0,1	0,1	0,3	-4,0	0,1	-3,9
résidentiel	1					masse surfacique du plancher seul	Ms 1	kg/m²	883,5					34	0,1	0,2	0,3	-5,1	-5,0	0,2	0,1	0,3	-5,1	0,1	-5,0
écoles	0					masse surfacique de la dalle flottante	Ms d	kg/m²	186,0					37	0,2	0,2	0,4	-6,0	-5,9	0,2	0,2	0,4	-6,1	0,2	-5,9
salles de sport	0					masse surfacique du plancher incluant les finitions et le mobilier	μ	kg/m²	1169,5					40	0,2	0,2	0,4	-6,9	-6,7	0,2	0,2	0,4	-6,9	0,2	-6,7
				43	0,2	0,3	0,5	-7,6	-7,4	0,3	0,2	0,5	-7,6	0,2	-7,4
				masse totale du plancher seul	M 1	kg	8835					46	0,3	0,3	0,6	-8,3	-8,0	0,3	0,3	0,6	-8,3	0,3	-8,0
				masse totale des finitions et charges variables	M 2	kg	1500					49	0,3	0,3	0,7	-8,9	-8,6	0,4	0,3	0,7	-8,9	0,3	-8,6
amortissement des finitions	D3					masse totale du plancher incluant les finitions / et une partie représentative des charges variables	Mtot	kg	10335			3.0 Récapitulatif des fréquences propres (système 1ddl)					52	0,4	0,4	0,7	-9,5	-9,2	0,4	0,3	0,7	-9,5	0,4	-9,2
faux plafond	1					plancher support seule	186,3	Hz					55	0,4	0,4	0,8	-10,0	-9,7	0,5	0,4	0,8	-10,0	0,4	-9,7
faux plancher	0					dalle flottante avec sous couche	177,0	Hz					58	0,4	0,5	0,9	-10,6	-10,1	0,5	0,4	0,9	-10,6	0,4	-10,1
chape flottante	1					ratio L / B	λ	m/m	1,23			dalle flottante avec boite à ressort	16,5	Hz					61	0,5	0,5	1,0	-11,0	-10,5	0,6	0,5	1,0	-11,0	0,5	-10,5
				coefficient de calcul 1	α	-	7,26					64	0,5	0,6	1,2	-11,5	-10,9	0,7	0,5	1,2	-11,5	0,5	-10,9
				coefficient de calcul 2	β	-	0,17			3.1 Hypothèse de système découplé					67	0,6	0,7	1,3	-11,9	-11,3	0,7	0,6	1,3	-11,9	0,6	-11,3
				découplage si f1 / f2 > k	k	4					70	0,7	0,7	1,4	-12,3	-11,6	0,8	0,6	1,4	-12,3	0,7	-11,6
amortissement total	valeur %					fréquence propre	f	Hz	186,3			plancher support + dalle flottante avec sous couche	1,1	système couplé					73	0,7	0,8	1,5	-12,7	-12,0	0,9	0,7	1,5	-12,7	0,7	-12,0
amortissement de la structure	D1					masse modale	Mmod	kg	1757,0			plancher support + dalle flottante avec boite à ressort	11,3	système découplé					76	0,8	0,9	1,7	-13,1	-12,3	0,9	0,7	1,7	-13,1	0,8	-12,3
béton	2			METHODE HIVOSS					79	0,9	1,0	1,8	-13,4	-12,5	1,0	0,8	1,8	-13,4	0,9	-12,6
amortissement du mobilier	D2					1.1 paramètre de l'oscillateur 1ddl	abv	unité	valeur			3.2 Calcul des fréquences propres (système 2ddl)					82	0,9	1,0	2,0	-13,7	-12,8	1,1	0,9	2,0	-13,7	0,9	-12,8
résidentiel	1					fréquence propre (fréquence naturelle)	f0	Hz	186,3			3.2.1 système plancher support + dalle flottante avec sous couche			xi hyp	ω0					85	1,0	1,1	2,2	-14,1	-13,1	1,2	0,9	2,2	-14,1	1,0	-13,1
amortissement des finitions	D3					Fréquence 1	171,7	Hz	0,00000001	1079					88	1,1	1,2	2,3	-14,4	-13,3	1,3	1,0	2,3	-14,4	1,1	-13,3
chape flottante	1					masse modale généralisé	Mmod	kg	1757,0			Fréquence 2	192,1	Hz	0,00000001	1207					91	1,2	1,3	2,5	-14,7	-13,5	1,4	1,1	2,5	-14,7	1,2	-13,5
Total	4					Coefficient d'amortissement modale généralisé	cmod	-	0,04			3.2.2 système plancher support + dalle flottante avec boite à ressort					94	1,3	1,4	2,7	-15,0	-13,7	1,5	1,2	2,7	-15,0	1,3	-13,7
				raideur modale généralisé	kmod	-	2,41E+09			Fréquence 1	16,5	Hz	0,00000001	104					97	1,4	1,6	2,9	-15,3	-13,9	1,7	1,3	2,9	-15,3	1,4	-13,9
conditions aux appuis					fréquence de résonance (fréquence naturelle amortie)	fr	Hz	186,3			Fréquence 2	186,4	Hz	0,00000001	1171					100	1,5	1,7	3,1	-15,5	-14,1	1,8	1,4	3,2	-15,5	1,5	-14,1
B / L / Bord 1 / Bord 2 / Bord 3 / Bord 4					103	1,6	1,8	3,4	-15,8	-14,2	1,9	1,5	3,4	-15,8	1,6	-14,2
				taux d'amortissement	ζmod	-	9,72E-09					106	1,7	1,9	3,6	-16,0	-14,4	2,1	1,6	3,7	-16,1	1,7	-14,4
				pulsation propre	ω0,mod	Hz	1170,9					109	1,8	2,1	3,9	-16,3	-14,5	2,2	1,7	3,9	-16,3	1,8	-14,5
				112	1,9	2,2	4,2	-16,5	-14,6	2,4	1,8	4,2	-16,5	1,9	-14,6
				2.0 dalle flottante					115	2,1	2,4	4,5	-16,8	-14,7	2,6	1,9	4,5	-16,8	2,1	-14,7
				longueur de la dalle	L	m	3,50					118	2,2	2,6	4,8	-17,0	-14,8	2,8	2,1	4,8	-17,0	2,2	-14,8
appui rotulé : R					largeur de la dalle	B	m	2,86					121	2,4	2,7	5,1	-17,2	-14,8	3,0	2,2	5,2	-17,2	2,4	-14,9
appui encastré : E					épaisseur de la dalle	e	m	0,0080					124	2,5	2,9	5,5	-17,4	-14,9	3,2	2,3	5,5	-17,4	2,5	-14,9
				127	2,7	3,1	5,9	-17,7	-14,9	3,4	2,5	5,9	-17,7	2,7	-14,9
condition aux appuis	α	β				masse volumique de la dalle	ρ	kg/m³	2325,0					130	2,9	3,4	6,3	-17,9	-15,0	3,7	2,7	6,4	-17,9	2,9	-15,0
A – 1R 2R 3R 4R	3,93	0,25				masse surfacique de la dalle	Ms	kg/m²	18,6					133	3,1	3,6	6,7	-18,1	-15,0	4,0	2,8	6,8	-18,1	3,1	-15,0
B – 1R 2E 3R 4E	6,34	0,20					136	3,3	3,9	7,2	-18,3	-15,0	4,3	3,0	7,3	-18,3	3,3	-15,0
C – 1E 2R 3E 4E	6,08	0,18				2.1 sous couche (norme 29052-1)					139	3,5	4,2	7,7	-18,4	-14,9	4,6	3,2	7,8	-18,5	3,5	-14,9
D – 1R 2R 3R 4E	4,96	0,22				désignation	ISOVER DOMISOL LR 30mm		charge 8kg					142	3,8	4,5	8,3	-18,6	-14,9	5,0	3,4	8,4	-18,6	3,8	-14,9
E – 1E 2R 3R 4E	5,44	0,21				raideur dynamique par unité de surface	S'	N/m³	23,00E+06					145	4,0	4,8	8,9	-18,8	-14,8	5,4	3,7	9,1	-18,8	4,0	-14,8
F – 1E 2E 3E 4E	7,26	0,17				Coefficient d'amortissement empirique du système 1ddl	c	-	0,10					148	4,3	5,2	9,5	-19,0	-14,7	5,9	3,9	9,8	-19,0	4,3	-14,7
				151	4,6	5,7	10,3	-19,2	-14,5	6,5	4,2	10,6	-19,2	4,6	-14,5
				2.1.1 paramètre de l'oscillateur 1ddl	abv	unité	valeur					154	5,0	6,1	11,1	-19,3	-14,4	7,1	4,5	11,6	-19,4	5,0	-14,4
				fréquence propre du système 1ddl (fréquence naturelle)	f0	Hz	177,0					157	5,4	6,7	12,1	-19,5	-14,1	7,9	4,8	12,7	-19,5	5,4	-14,2
				masse totale de la dalle	Mtot	kg	186					160	5,8	7,4	13,2	-19,7	-13,9	8,8	5,1	14,0	-19,7	5,8	-13,9
				fréquence de résonance (fréquence naturelle amortie)	fr	Hz	177,0					163	6,3	8,2	14,5	-19,8	-13,6	10,1	5,5	15,6	-19,9	6,3	-13,6
				166	6,9	9,2	16,1	-20,0	-13,2	11,9	6,0	17,8	-20,0	6,8	-13,2
				taux d'amortissement	ζ	-	2,42E-07					169	7,5	10,5	18,1	-20,2	-12,7	15,1	6,5	21,6	-20,2	7,5	-12,7
				pulsation propre	ω0,mod	Hz	1112,0					172	8,3	12,6	20,9	-20,3	-12,0	23,9	7,0	31,0	-20,3	8,3	-12,0
				175	9,3	16,5	25,8	-20,5	-11,2	14,0	7,7	21,7	-20,5	9,3	-11,2
				2.2 boite à ressort					178	10,6	19,4	30,0	-20,6	-10,0	11,2	8,5	19,7	-20,6	10,5	-10,1
				désignation					181	12,5	13,4	25,9	-20,8	-8,3	9,5	9,5	19,0	-20,8	12,4	-8,4
				nombre de boites	N		10					184	16,0	10,9	26,9	-20,9	-4,9	8,3	10,8	19,1	-20,9	15,9	-5,0
				raideur des ressorts	kb	N/m	200000					187	21,5	9,3	30,9	-21,1	0,5	7,3	12,8	20,1	-21,1	22,1	1,0
				Coefficient d'amortissement	cb	-	0,100					190	14,0	8,2	22,2	-21,2	-7,2	6,5	16,6	23,0	-21,2	14,1	-7,1
				193	11,4	7,2	18,6	-21,3	-9,9	5,8	20,4	26,2	-21,3	11,4	-9,9
				2.2.1 paramètre de l'oscillateur 1ddl	abv	unité	valeur					196	9,7	6,4	16,2	-21,5	-11,7	5,2	13,9	19,1	-21,5	9,8	-11,7
				raideur totale équivalent	k2	N/m	2,00E+06					199	8,5	5,8	14,3	-21,6	-13,1	4,6	11,4	16,0	-21,6	8,6	-13,0
				Coefficient d'amortissement	c2	-	0,0					202	7,6	5,2	12,8	-21,7	-14,2	4,1	9,8	13,9	-21,7	7,6	-14,1
				fréquence propre du système 1ddl (fréquence naturelle)	f0	Hz	16,5					205	6,8	4,7	11,4	-21,9	-15,1	3,7	8,6	12,3	-21,9	6,8	-15,1
				masse totale de la dalle	Mtot	kg	186					208	6,1	4,2	10,3	-22,0	-15,9	3,3	7,6	10,9	-22,0	6,1	-15,9
				fréquence de résonance (fréquence naturelle amortie)	fr	Hz	16,5					211	5,5	3,8	9,2	-22,1	-16,6	2,9	6,9	9,8	-22,1	5,5	-16,6
				214	5,0	3,4	8,3	-22,2	-17,3	2,6	6,2	8,8	-22,2	5,0	-17,3
				taux d'amortissement	ζ	-	2,59E-07					217	4,5	3,0	7,5	-22,4	-17,9	2,2	5,6	7,8	-22,4	4,5	-17,9
				pulsation propre	ω0,mod	Hz	103,7					220	4,0	2,6	6,7	-22,5	-18,4	1,9	5,1	7,0	-22,5	4,1	-18,4
				223	3,6	2,3	6,0	-22,6	-18,9	1,6	4,6	6,2	-22,6	3,7	-18,9
				226	3,3	2,0	5,3	-22,7	-19,4	1,3	4,2	5,5	-22,7	3,3	-19,4
				229	2,9	1,7	4,6	-22,8	-19,9	1,1	3,8	4,8	-22,8	2,9	-19,9
				232	2,6	1,4	4,0	-22,9	-20,3	0,8	3,4	4,2	-22,9	2,6	-20,3
				235	2,3	1,2	3,5	-23,0	-20,8	0,6	3,0	3,6	-23,1	2,3	-20,8
				238	2,0	0,9	2,9	-23,2	-21,2	0,4	2,7	3,1	-23,2	2,0	-21,2
				241	1,7	0,7	2,4	-23,3	-21,5	0,1	2,4	2,5	-23,3	1,7	-21,5
				244	1,5	0,5	1,9	-23,4	-21,9	-0,1	2,1	2,0	-23,4	1,5	-21,9
				247	1,2	0,2	1,4	-23,5	-22,3	-0,3	1,9	1,6	-23,5	1,2	-22,3
				250	1,0	0,0	1,0	-23,6	-22,6	-0,5	1,6	1,1	-23,6	1,0	-22,6
				253	0,7	-0,2	0,6	-23,7	-23,0	-0,7	1,3	0,7	-23,7	0,7	-22,9
				256	0,5	-0,4	0,1	-23,8	-23,3	-0,9	1,1	0,2	-23,8	0,5	-23,3
				259	0,3	-0,6	-0,3	-23,9	-23,6	-1,1	0,9	-0,2	-23,9	0,3	-23,6
				262	0,1	-0,8	-0,7	-24,0	-23,9	-1,2	0,7	-0,6	-24,0	0,1	-23,9
				265	-0,1	-0,9	-1,0	-24,1	-24,2	-1,4	0,4	-1,0	-24,1	-0,1	-24,2
				268	-0,3	-1,1	-1,4	-24,2	-24,5	-1,6	0,2	-1,3	-24,2	-0,3	-24,5
				271	-0,5	-1,3	-1,8	-24,3	-24,8	-1,7	0,0	-1,7	-24,3	-0,5	-24,8
				274	-0,7	-1,5	-2,1	-24,4	-25,0	-1,9	-0,1	-2,0	-24,4	-0,6	-25,0
				277	-0,8	-1,6	-2,4	-24,5	-25,3	-2,1	-0,3	-2,4	-24,5	-0,8	-25,3
				280	-1,0	-1,8	-2,8	-24,6	-25,6	-2,2	-0,5	-2,7	-24,6	-1,0	-25,6
				283	-1,2	-1,9	-3,1	-24,7	-25,8	-2,4	-0,7	-3,0	-24,7	-1,2	-25,8
				286	-1,3	-2,1	-3,4	-24,8	-26,1	-2,5	-0,8	-3,3	-24,8	-1,3	-26,1
				289	-1,5	-2,2	-3,7	-24,9	-26,3	-2,6	-1,0	-3,6	-24,9	-1,5	-26,3
				292	-1,6	-2,4	-4,0	-24,9	-26,6	-2,8	-1,2	-3,9	-24,9	-1,6	-26,6
				295	-1,8	-2,5	-4,3	-25,0	-26,8	-2,9	-1,3	-4,2	-25,0	-1,8	-26,8
				298	-1,9	-2,6	-4,6	-25,1	-27,0	-3,0	-1,5	-4,5	-25,1	-1,9	-27,0
				301	-2,1	-2,8	-4,8	-25,2	-27,3	-3,2	-1,6	-4,8	-25,2	-2,1	-27,3
				304	-2,2	-2,9	-5,1	-25,3	-27,5	-3,3	-1,8	-5,1	-25,3	-2,2	-27,5
				307	-2,3	-3,0	-5,4	-25,4	-27,7	-3,4	-1,9	-5,3	-25,4	-2,3	-27,7
				310	-2,5	-3,2	-5,6	-25,5	-27,9	-3,5	-2,1	-5,6	-25,5	-2,5	-27,9
				313	-2,6	-3,3	-5,9	-25,5	-28,2	-3,7	-2,2	-5,8	-25,6	-2,6	-28,1
				316	-2,7	-3,4	-6,1	-25,6	-28,4	-3,8	-2,3	-6,1	-25,6	-2,7	-28,4
				319	-2,9	-3,5	-6,4	-25,7	-28,6	-3,9	-2,4	-6,3	-25,7	-2,9	-28,6
				322	-3,0	-3,6	-6,6	-25,8	-28,8	-4,0	-2,6	-6,6	-25,8	-3,0	-28,8
				325	-3,1	-3,8	-6,9	-25,9	-29,0	-4,1	-2,7	-6,8	-25,9	-3,1	-29,0
				328	-3,2	-3,9	-7,1	-26,0	-29,2	-4,2	-2,8	-7,1	-26,0	-3,2	-29,2
				331	-3,3	-4,0	-7,3	-26,0	-29,4	-4,3	-2,9	-7,3	-26,0	-3,3	-29,4
				334	-3,4	-4,1	-7,5	-26,1	-29,6	-4,4	-3,1	-7,5	-26,1	-3,4	-29,6
				337	-3,6	-4,2	-7,8	-26,2	-29,8	-4,6	-3,2	-7,7	-26,2	-3,6	-29,8
				340	-3,7	-4,3	-8,0	-26,3	-29,9	-4,7	-3,3	-7,9	-26,3	-3,7	-29,9
				343	-3,8	-4,4	-8,2	-26,3	-30,1	-4,8	-3,4	-8,2	-26,3	-3,8	-30,1
				346	-3,9	-4,5	-8,4	-26,4	-30,3	-4,9	-3,5	-8,4	-26,4	-3,9	-30,3
				349	-4,0	-4,6	-8,6	-26,5	-30,5	-5,0	-3,6	-8,6	-26,5	-4,0	-30,5
				352	-4,1	-4,7	-8,8	-26,6	-30,7	-5,1	-3,7	-8,8	-26,6	-4,1	-30,7
				355	-4,2	-4,8	-9,0	-26,6	-30,8	-5,2	-3,8	-9,0	-26,6	-4,2	-30,8
				358	-4,3	-4,9	-9,2	-26,7	-31,0	-5,3	-3,9	-9,2	-26,7	-4,3	-31,0
				361	-4,4	-5,0	-9,4	-26,8	-31,2	-5,3	-4,0	-9,4	-26,8	-4,4	-31,2
				364	-4,5	-5,1	-9,6	-26,9	-31,4	-5,4	-4,1	-9,6	-26,9	-4,5	-31,4
				367	-4,6	-5,2	-9,8	-26,9	-31,5	-5,5	-4,2	-9,8	-26,9	-4,6	-31,5
				370	-4,7	-5,3	-10,0	-27,0	-31,7	-5,6	-4,3	-9,9	-27,0	-4,7	-31,7
				373	-4,8	-5,4	-10,1	-27,1	-31,9	-5,7	-4,4	-10,1	-27,1	-4,8	-31,9
				376	-4,9	-5,5	-10,3	-27,1	-32,0	-5,8	-4,5	-10,3	-27,1	-4,9	-32,0
				379	-5,0	-5,5	-10,5	-27,2	-32,2	-5,9	-4,6	-10,5	-27,2	-5,0	-32,2
				382	-5,1	-5,6	-10,7	-27,3	-32,3	-6,0	-4,7	-10,7	-27,3	-5,0	-32,3
				385	-5,1	-5,7	-10,9	-27,3	-32,5	-6,1	-4,8	-10,8	-27,4	-5,1	-32,5
				388	-5,2	-5,8	-11,0	-27,4	-32,6	-6,1	-4,9	-11,0	-27,4	-5,2	-32,6
				391	-5,3	-5,9	-11,2	-27,5	-32,8	-6,2	-5,0	-11,2	-27,5	-5,3	-32,8
				394	-5,4	-6,0	-11,4	-27,6	-33,0	-6,3	-5,1	-11,4	-27,6	-5,4	-33,0
				397	-5,5	-6,1	-11,5	-27,6	-33,1	-6,4	-5,1	-11,5	-27,6	-5,5	-33,1
				400	-5,6	-6,1	-11,7	-27,7	-33,3	-6,5	-5,2	-11,7	-27,7	-5,6	-33,3
				403	-5,7	-6,2	-11,9	-27,7	-33,4	-6,5	-5,3	-11,9	-27,8	-5,7	-33,4
				406	-5,7	-6,3	-12,0	-27,8	-33,5	-6,6	-5,4	-12,0	-27,8	-5,7	-33,5
				409	-5,8	-6,4	-12,2	-27,9	-33,7	-6,7	-5,5	-12,2	-27,9	-5,8	-33,7
				412	-5,9	-6,5	-12,4	-27,9	-33,8	-6,8	-5,6	-12,3	-27,9	-5,9	-33,8
				415	-6,0	-6,5	-12,5	-28,0	-34,0	-6,9	-5,6	-12,5	-28,0	-6,0	-34,0
				418	-6,1	-6,6	-12,7	-28,1	-34,1	-6,9	-5,7	-12,6	-28,1	-6,1	-34,1
				421	-6,1	-6,7	-12,8	-28,1	-34,3	-7,0	-5,8	-12,8	-28,1	-6,1	-34,3
				424	-6,2	-6,8	-13,0	-28,2	-34,4	-7,1	-5,9	-13,0	-28,2	-6,2	-34,4
				427	-6,3	-6,8	-13,1	-28,3	-34,5	-7,1	-6,0	-13,1	-28,3	-6,3	-34,5
				430	-6,4	-6,9	-13,3	-28,3	-34,7	-7,2	-6,0	-13,3	-28,3	-6,4	-34,7
				433	-6,4	-7,0	-13,4	-28,4	-34,8	-7,3	-6,1	-13,4	-28,4	-6,4	-34,8
				436	-6,5	-7,0	-13,6	-28,4	-34,9	-7,4	-6,2	-13,5	-28,4	-6,5	-34,9
				439	-6,6	-7,1	-13,7	-28,5	-35,1	-7,4	-6,3	-13,7	-28,5	-6,6	-35,1
				442	-6,7	-7,2	-13,8	-28,6	-35,2	-7,5	-6,3	-13,8	-28,6	-6,6	-35,2
				445	-6,7	-7,3	-14,0	-28,6	-35,3	-7,6	-6,4	-14,0	-28,6	-6,7	-35,3
				448	-6,8	-7,3	-14,1	-28,7	-35,5	-7,6	-6,5	-14,1	-28,7	-6,8	-35,5
				451	-6,9	-7,4	-14,3	-28,7	-35,6	-7,7	-6,5	-14,3	-28,7	-6,9	-35,6
				454	-6,9	-7,5	-14,4	-28,8	-35,7	-7,8	-6,6	-14,4	-28,8	-6,9	-35,7
				457	-7,0	-7,5	-14,5	-28,8	-35,8	-7,8	-6,7	-14,5	-28,8	-7,0	-35,8
				460	-7,1	-7,6	-14,7	-28,9	-36,0	-7,9	-6,8	-14,7	-28,9	-7,1	-36,0
				463	-7,1	-7,7	-14,8	-29,0	-36,1	-8,0	-6,8	-14,8	-29,0	-7,1	-36,1
				466	-7,2	-7,7	-14,9	-29,0	-36,2	-8,0	-6,9	-14,9	-29,0	-7,2	-36,2
				469	-7,3	-7,8	-15,1	-29,1	-36,3	-8,1	-7,0	-15,1	-29,1	-7,3	-36,3
				472	-7,3	-7,9	-15,2	-29,1	-36,5	-8,2	-7,0	-15,2	-29,1	-7,3	-36,5
				475	-7,4	-7,9	-15,3	-29,2	-36,6	-8,2	-7,1	-15,3	-29,2	-7,4	-36,6
				478	-7,5	-8,0	-15,5	-29,2	-36,7	-8,3	-7,2	-15,4	-29,2	-7,5	-36,7
				481	-7,5	-8,1	-15,6	-29,3	-36,8	-8,4	-7,2	-15,6	-29,3	-7,5	-36,8
				484	-7,6	-8,1	-15,7	-29,3	-36,9	-8,4	-7,3	-15,7	-29,3	-7,6	-36,9
				487	-7,7	-8,2	-15,8	-29,4	-37,1	-8,5	-7,3	-15,8	-29,4	-7,7	-37,0
				490	-7,7	-8,2	-16,0	-29,4	-37,2	-8,5	-7,4	-15,9	-29,5	-7,7	-37,2
				493	-7,8	-8,3	-16,1	-29,5	-37,3	-8,6	-7,5	-16,1	-29,5	-7,8	-37,3
				496	-7,8	-8,4	-16,2	-29,6	-37,4	-8,7	-7,5	-16,2	-29,6	-7,8	-37,4
				499	-7,9	-8,4	-16,3	-29,6	-37,5	-8,7	-7,6	-16,3	-29,6	-7,9	-37,5
				502	-8,0	-8,5	-16,4	-29,7	-37,6	-8,8	-7,7	-16,4	-29,7	-8,0	-37,6
				505	-8,0	-8,5	-16,6	-29,7	-37,7	-8,8	-7,7	-16,6	-29,7	-8,0	-37,7
				508	-8,1	-8,6	-16,7	-29,8	-37,8	-8,9	-7,8	-16,7	-29,8	-8,1	-37,8
				511	-8,1	-8,7	-16,8	-29,8	-38,0	-9,0	-7,8	-16,8	-29,8	-8,1	-38,0
				514	-8,2	-8,7	-16,9	-29,9	-38,1	-9,0	-7,9	-16,9	-29,9	-8,2	-38,1
				517	-8,3	-8,8	-17,0	-29,9	-38,2	-9,1	-8,0	-17,0	-29,9	-8,3	-38,2
				520	-8,3	-8,8	-17,1	-30,0	-38,3	-9,1	-8,0	-17,1	-30,0	-8,3	-38,3
				523	-8,4	-8,9	-17,3	-30,0	-38,4	-9,2	-8,1	-17,3	-30,0	-8,4	-38,4
				526	-8,4	-8,9	-17,4	-30,1	-38,5	-9,2	-8,1	-17,4	-30,1	-8,4	-38,5
				529	-8,5	-9,0	-17,5	-30,1	-38,6	-9,3	-8,2	-17,5	-30,1	-8,5	-38,6
				532	-8,5	-9,1	-17,6	-30,2	-38,7	-9,3	-8,2	-17,6	-30,2	-8,5	-38,7
				535	-8,6	-9,1	-17,7	-30,2	-38,8	-9,4	-8,3	-17,7	-30,2	-8,6	-38,8
				538	-8,7	-9,2	-17,8	-30,3	-38,9	-9,5	-8,4	-17,8	-30,3	-8,6	-38,9
				541	-8,7	-9,2	-17,9	-30,3	-39,0	-9,5	-8,4	-17,9	-30,3	-8,7	-39,0
				544	-8,8	-9,3	-18,0	-30,4	-39,1	-9,6	-8,5	-18,0	-30,4	-8,8	-39,1
				547	-8,8	-9,3	-18,1	-30,4	-39,2	-9,6	-8,5	-18,1	-30,4	-8,8	-39,2
				550	-8,9	-9,4	-18,2	-30,5	-39,3	-9,7	-8,6	-18,2	-30,5	-8,9	-39,3
				553	-8,9	-9,4	-18,4	-30,5	-39,4	-9,7	-8,6	-18,3	-30,5	-8,9	-39,4
				556	-9,0	-9,5	-18,5	-30,5	-39,5	-9,8	-8,7	-18,5	-30,5	-9,0	-39,5
				559	-9,0	-9,5	-18,6	-30,6	-39,6	-9,8	-8,7	-18,6	-30,6	-9,0	-39,6
				562	-9,1	-9,6	-18,7	-30,6	-39,7	-9,9	-8,8	-18,7	-30,6	-9,1	-39,7
				565	-9,1	-9,6	-18,8	-30,7	-39,8	-9,9	-8,8	-18,8	-30,7	-9,1	-39,8
				568	-9,2	-9,7	-18,9	-30,7	-39,9	-10,0	-8,9	-18,9	-30,7	-9,2	-39,9
				571	-9,2	-9,7	-19,0	-30,8	-40,0	-10,0	-8,9	-19,0	-30,8	-9,2	-40,0
				574	-9,3	-9,8	-19,1	-30,8	-40,1	-10,1	-9,0	-19,1	-30,8	-9,3	-40,1
				577	-9,3	-9,8	-19,2	-30,9	-40,2	-10,1	-9,0	-19,2	-30,9	-9,3	-40,2
				580	-9,4	-9,9	-19,3	-30,9	-40,3	-10,2	-9,1	-19,3	-30,9	-9,4	-40,3
				583	-9,4	-9,9	-19,4	-31,0	-40,4	-10,2	-9,1	-19,4	-31,0	-9,4	-40,4
				586	-9,5	-10,0	-19,5	-31,0	-40,5	-10,3	-9,2	-19,5	-31,0	-9,5	-40,5
				589	-9,5	-10,0	-19,6	-31,0	-40,6	-10,3	-9,2	-19,6	-31,1	-9,5	-40,6
				592	-9,6	-10,1	-19,7	-31,1	-40,7	-10,4	-9,3	-19,7	-31,1	-9,6	-40,7
				595	-9,6	-10,1	-19,8	-31,1	-40,8	-10,4	-9,3	-19,8	-31,1	-9,6	-40,8
				598	-9,7	-10,2	-19,9	-31,2	-40,9	-10,5	-9,4	-19,9	-31,2	-9,7	-40,9
				601	-9,7	-10,2	-20,0	-31,2	-41,0	-10,5	-9,4	-20,0	-31,2	-9,7	-41,0
				604	-9,8	-10,3	-20,1	-31,3	-41,0	-10,6	-9,5	-20,0	-31,3	-9,8	-41,0
				607	-9,8	-10,3	-20,1	-31,3	-41,1	-10,6	-9,5	-20,1	-31,3	-9,8	-41,1
				610	-9,9	-10,4	-20,2	-31,4	-41,2	-10,7	-9,6	-20,2	-31,4	-9,9	-41,2
				613	-9,9	-10,4	-20,3	-31,4	-41,3	-10,7	-9,6	-20,3	-31,4	-9,9	-41,3
				616	-10,0	-10,5	-20,4	-31,4	-41,4	-10,7	-9,7	-20,4	-31,4	-10,0	-41,4
				619	-10,0	-10,5	-20,5	-31,5	-41,5	-10,8	-9,7	-20,5	-31,5	-10,0	-41,5
				622	-10,1	-10,6	-20,6	-31,5	-41,6	-10,8	-9,8	-20,6	-31,5	-10,1	-41,6
				625	-10,1	-10,6	-20,7	-31,6	-41,7	-10,9	-9,8	-20,7	-31,6	-10,1	-41,7
				628	-10,2	-10,6	-20,8	-31,6	-41,8	-10,9	-9,9	-20,8	-31,6	-10,1	-41,8
				631	-10,2	-10,7	-20,9	-31,6	-41,8	-11,0	-9,9	-20,9	-31,6	-10,2	-41,8
				634	-10,2	-10,7	-21,0	-31,7	-41,9	-11,0	-10,0	-21,0	-31,7	-10,2	-41,9
				637	-10,3	-10,8	-21,1	-31,7	-42,0	-11,1	-10,0	-21,1	-31,7	-10,3	-42,0
				640	-10,3	-10,8	-21,2	-31,8	-42,1	-11,1	-10,0	-21,1	-31,8	-10,3	-42,1
				643	-10,4	-10,9	-21,2	-31,8	-42,2	-11,2	-10,1	-21,2	-31,8	-10,4	-42,2
				646	-10,4	-10,9	-21,3	-31,9	-42,3	-11,2	-10,1	-21,3	-31,9	-10,4	-42,3
				649	-10,5	-11,0	-21,4	-31,9	-42,4	-11,2	-10,2	-21,4	-31,9	-10,5	-42,4
				652	-10,5	-11,0	-21,5	-31,9	-42,4	-11,3	-10,2	-21,5	-31,9	-10,5	-42,4
				655	-10,6	-11,0	-21,6	-32,0	-42,5	-11,3	-10,3	-21,6	-32,0	-10,5	-42,5
				658	-10,6	-11,1	-21,7	-32,0	-42,6	-11,4	-10,3	-21,7	-32,0	-10,6	-42,6
				661	-10,6	-11,1	-21,8	-32,0	-42,7	-11,4	-10,3	-21,8	-32,1	-10,6	-42,7
				664	-10,7	-11,2	-21,8	-32,1	-42,8	-11,4	-10,4	-21,8	-32,1	-10,7	-42,8
				667	-10,7	-11,2	-21,9	-32,1	-42,9	-11,5	-10,4	-21,9	-32,1	-10,7	-42,9
				670	-10,8	-11,2	-22,0	-32,2	-42,9	-11,5	-10,5	-22,0	-32,2	-10,8	-42,9
				673	-10,8	-11,3	-22,1	-32,2	-43,0	-11,6	-10,5	-22,1	-32,2	-10,8	-43,0
				676	-10,8	-11,3	-22,2	-32,2	-43,1	-11,6	-10,6	-22,2	-32,2	-10,8	-43,1
				679	-10,9	-11,4	-22,3	-32,3	-43,2	-11,7	-10,6	-22,3	-32,3	-10,9	-43,2
				682	-10,9	-11,4	-22,3	-32,3	-43,3	-11,7	-10,6	-22,3	-32,3	-10,9	-43,3
				685	-11,0	-11,5	-22,4	-32,4	-43,3	-11,7	-10,7	-22,4	-32,4	-11,0	-43,3
				688	-11,0	-11,5	-22,5	-32,4	-43,4	-11,8	-10,7	-22,5	-32,4	-11,0	-43,4
				691	-11,1	-11,5	-22,6	-32,4	-43,5	-11,8	-10,8	-22,6	-32,4	-11,1	-43,5
				694	-11,1	-11,6	-22,7	-32,5	-43,6	-11,9	-10,8	-22,7	-32,5	-11,1	-43,6
				697	-11,1	-11,6	-22,8	-32,5	-43,6	-11,9	-10,8	-22,7	-32,5	-11,1	-43,6
				700	-11,2	-11,7	-22,8	-32,5	-43,7	-11,9	-10,9	-22,8	-32,6	-11,2	-43,7
				703	-11,2	-11,7	-22,9	-32,6	-43,8	-12,0	-10,9	-22,9	-32,6	-11,2	-43,8
				706	-11,3	-11,7	-23,0	-32,6	-43,9	-12,0	-11,0	-23,0	-32,6	-11,3	-43,9
				709	-11,3	-11,8	-23,1	-32,7	-44,0	-12,1	-11,0	-23,1	-32,7	-11,3	-44,0
				712	-11,3	-11,8	-23,1	-32,7	-44,0	-12,1	-11,0	-23,1	-32,7	-11,3	-44,0
				715	-11,4	-11,9	-23,2	-32,7	-44,1	-12,1	-11,1	-23,2	-32,7	-11,4	-44,1
				718	-11,4	-11,9	-23,3	-32,8	-44,2	-12,2	-11,1	-23,3	-32,8	-11,4	-44,2
				721	-11,5	-11,9	-23,4	-32,8	-44,3	-12,2	-11,2	-23,4	-32,8	-11,4	-44,3
				724	-11,5	-12,0	-23,5	-32,8	-44,3	-12,3	-11,2	-23,5	-32,8	-11,5	-44,3
				727	-11,5	-12,0	-23,5	-32,9	-44,4	-12,3	-11,2	-23,5	-32,9	-11,5	-44,4
				730	-11,6	-12,0	-23,6	-32,9	-44,5	-12,3	-11,3	-23,6	-32,9	-11,6	-44,5
				733	-11,6	-12,1	-23,7	-32,9	-44,6	-12,4	-11,3	-23,7	-33,0	-11,6	-44,6
				736	-11,6	-12,1	-23,8	-33,0	-44,6	-12,4	-11,4	-23,8	-33,0	-11,6	-44,6
				739	-11,7	-12,2	-23,8	-33,0	-44,7	-12,4	-11,4	-23,8	-33,0	-11,7	-44,7
				742	-11,7	-12,2	-23,9	-33,1	-44,8	-12,5	-11,4	-23,9	-33,1	-11,7	-44,8
				745	-11,8	-12,2	-24,0	-33,1	-44,8	-12,5	-11,5	-24,0	-33,1	-11,8	-44,8
				748	-11,8	-12,3	-24,1	-33,1	-44,9	-12,5	-11,5	-24,1	-33,1	-11,8	-44,9
T_1DDL = lline X rline over lline Y rline = sqrt{1+(2 cdot %xi cdot r)^2} over sqrt{(1- r^2)^2 + (2 cdot %xi cdot r)^2} T_2DDL = lline X_1 rline over lline Y rline = {lline X_1 rline over lline X_2 rline} cdot {lline X_2 rline over lline Y rline} T (dB) = 10 cdot log_10 (T)
transmissibilité en déplacement - système 1DDL
fréquence (Hz)
T (dB)

transmissibilité en déplacement
système découplé uniquement
fréquence (Hz)
T (dB)
transmissibilité en déplacement estimée
système couplé (amplitude non conforme)
fréquence (Hz)
T (dB)

## 2ddl
Attention cette feuille est utilisée dans la feuille hivoss
Calcul des fréquences naturelles du système 2DDL
Dalle + dalle flottante sur sous-couche				Dalle + dalle flottante sur ressorts
désignation	Système 1	Système 2		désignation	Système 1	Système 2
type	HIVOSS	sous couche		type	HIVOSS	ressort
masse	1757,0	18,6		masse	1757,0	186,0
raideur	2,41E+9	2,30E+7		raideur	2,41E+9	2,00E+6
f0	186,3	177,0		f0	186,3	16,5

coefficient	valeur			coefficient	valeur
a	32679,3			a	326792,7
b	-85638100165,2853			b	-451890401652,853
c	55398406118363500			c	4817252705944650
Δ	92366315472820400000			Δ	197907963032545000000000

w12	1163235,3			w12	10743,7
w22	1457328,1			w22	1372060,8

w1	1078,5			w1	103,7
w2	1207,2			w2	1171,3

f1	171,7			f1	16,5
f2	192,1			f2	186,4

## equiv
calcul de la raideur équivalente pour deux ressorts ou deux sous-couches en série
description de la sous-couche	charge	raideur	unité
ISOVER DOMISOL LR 40mm	charge 8kg	23,0E+06	N/m³
ISOVER DOMISOL LR 20mm	charge 8kg	32,0E+06	N/m³
raideur équivalente		13,4E+06	N/m³

calcul de la raideur équivalente pour deux ressorts ou deux sous-couches en parallèle
description de la sous-couche	charge	raideur	unité
ISOVER DOMISOL LR 20mm	charge 8kg	32,0E+06	N/m³
ISOVER DOMISOL LR 30mm	charge 8kg	23,0E+06	N/m³
raideur équivalente		55,0E+06	N/m³

## notice
calcul de la réponse en fréquence d'un système dalle flottante sur dalle / Selon la méthode HIVOSS complété par la méthode du système 2ddl

dans la feuille de calcul hivoss
1	déterminer le coefficient d'amortissement de a structure
2	calcul de la fréquence propre du système équivalent 1ddl
		entrer les caractéristiques de la dalle isotrope
		entrer les conditions aux limites (conditions aux appuis de la dalle)

3	entrer les caractéristiques de la dalle flottante

4	entrer les caractéristiques de la sous couche
		les raideurs sont données dans les rapports d'essais au bruit de chocs (mesure selon la norme NF EN 29052-1)

5	entrer les caractéristiques des boites à ressorts et leurs nombre
		les raideurs sont données dans les documents techniques des fabriquants

6	visualiser les réponses en fréquence de la dalle seul charger de la dalle flottante
	visualiser les réponses en fréquence de la dalle flottante avec sous couche acoustique ou boite à ressorts

7	visualiser les réponses en fréquence du système 2ddl avec sous couche ou boite à ressorts
		visualisation 1 : système 2ddl avec l’hypothèse de système découplé (attention faux dans les cas ou f1/f2<k)
		visualisation 2 : système 2ddl avec l’hypothèse de système couplé (attention amplitude non conforme car calcul simplifié. À utiliser uniquement pour visualisation des fréquences)

Titre
	0.1 Calcul de l'amortissement total (HIVOSS)
	1.0 Calcul de la fréquence propre et masse modale des dalles isotropes (HIVOSS)
		1.1 paramètre de l'oscillateur 1ddl
	2.0 dalle flottante
		2.1 sous couche (norme 29052-1)
			2.1.1 paramètre de l'oscillateur 1ddl
		2.2 boite à ressort
			2.2.1 paramètre de l'oscillateur 1ddl
	3.0 Récapitulatif des fréquences propres (système 1ddl)
		3.1 Hypothèse de système découplé
		3.2 Calcul des fréquences propres (système 2ddl)
			3.2.1 système plancher support + dalle flottante avec sous couche
			3.2.2 système plancher support + dalle flottante avec boite à ressort

## data
données selon mesures par norme NF EN 29052-1
désignation	Raideur ( N/m³) (sans vaseline)
	charge 4kg	charge 8kg
Req serie – raideur equivalente	00,0E-01	13,4E+06
Req parallele – raideur equivalente	00,0E-01	55,0E+06
ISOVER DOMISOL LR 20mm	28,0E+06	32,0E+06
ISOVER DOMISOL LR 30mm	19,0E+06	23,0E+06
ISOVER DOMISOL LR 40mm	19,0E+06	23,0E+06
ISOVER DOMISOL LV 12	17,0E+06	19,0E+06
ISOVER DOMISOL LV 15	16,0E+06	18,0E+06
SIPLAST SUKARO CONFORT	00,0E-01	80,0E+06

## info
calcul de la transmissibilité en déplacement d'une dalle béton et d'une dalle flottante / Modélisation par un système 1DDL

référence
guide HIVOSS – contrôle vibratoire des planchers – version du 3/12/2008
ENSIM – vibration et acoustique 1 – 2007/2008 – Jean-Claude Pascal

feuilles
hivoss	calculs selon la norme et système 2ddl
notice	notice d'utilisation
test	just for fun (quelques tests rapides)
notes	notes de calculs
2ddl	calcul des fréquences propres d’un système 2ddl
équiv	calcul de raideurs équivalentes

Versions
Indice	date	auteur	commentaire
0.1	26/11/14	BF	Création
0.2	27/11/14	BF	Ajout dalle flottante sur ressort
0.3	28/11/14	BF	Ajout notes de calculs dans la feuille « notes »
0.4	02/12/14	BF	Ajout calcul fréquences naturelles du système 2ddl et ajout remarque / Dans la feuille notes. Calcul en cours, pour calculer la transmittance / Du système 2ddl
0.5	02/07/15	BF	modification diagramme / Ajout séparateur pour améliorer la lisibilité
0.6	13/11/15	BF	Enregistrement comme modèle
0.7	13/11/15	BF	Ajout de la feuille équiv pour le calcul de raideur équivalente / Ajout feuille data pour lister les données
1.0	18/11/15	BF	Ajout estimation de la réponse en fréquence d’un système 2ddl pour visualisation uniquement

## notes
ATTENTION, la transmittance est donnée pour deux systèmes 1DDL et non pas un système 2DDL

## test
	Hivoss contrôle vibratoire des planchers page 26
	dalle alvéolaire module de 1,2m de largeur

	E module d'élasticité N/m²	37846000000	XXX	37846	N/mm²		Béton : 20 à 50 GPa
	I Moment d'inertie m4	0,0056512	XXX	5651200000	mm4
	masse surface plancher multiplié par la largeur : charge linéaire kg/ml	2400	XXX
	longueur poutre m	10,65	XXX

Mode propre	appui libre	4,1458941061	Hz

	Déformée calcul complet:	0,0184398251	m
	Déformée calcul complet:	18,439825103	mm
	Calcul simple – Mode propre avec la déformée :	4,1917377741	Hz

Calcul simple avec la déformée (cf page 28)

	Déformée 500 -350 ou autre	500
	longueur (m)	10,65	m
	déformée en mm	21,3	mm

	Calcul simple – Mode propre	3,9001625102	Hz