## tampon_1
Projet					Calcul d’isolement / Local tampon 1
Auteur					Pour les tests d’affichage

Calcul de l'isolement standardisé entre deux locaux comprenant un local tampon					A	B	C
				Émission	Tampon	Réception

T0, référence	0,5	s					1

Isolement standardisé [A → B]
Méthode de calcul	isolement réalisé avec Acoubat
Désignation du local A	non spécifié
Volume local B (local tampon)	20	m³					1

Désignation		Fréquence					Unité
		125	250	500	1000	2000	4000
DnT A		29,5	29,5	32,3	38,3	44,4	47,1	dB			6	1	1	1	1	1	1
				DnTA	37	dB
Isolement standardisé [B → C]
Méthode de calcul	isolement réalisé avec Acoubat
Désignation du local C	non spécifié

Désignation		Fréquence					Unité
		125	250	500	1000	2000	4000
DnT B		36,5	36,5	39,3	45,4	51,5	54,1	dB			6	1	1	1	1	1	1
				DnTA	44	dB
Local tampon
Désignation du local B
Variante
Surface du matériau absorbant	8	m²					1

Désignation		Fréquence					Unité
		125	250	500	1000	2000	4000
Coefficient d'absorption		0,63	0,67	0,56	0,39	0,31	0,29	0,35 (L)			6	1	1	1	1	1	1
Aire équivalente d'absorption		5,04	5,36	4,48	3,12	2,48	2,32	m²

Isolement standardisé maximal [A → C]
Désignation		Fréquence					Unité
		125	250	500	1000	2000	4000
DnT		65,0	65,2	70,1	80,6	91,8	96,8	dB		21
				DnTA	75	dB

Remarque : l'isolement réel est inférieur à l'isolement calculé si les transmissions latérales via les deux jonctions ne sont pas négligeables

Commentaires

## tampon_2
Projet					Calcul d’isolement / Local tampon 2
Auteur					Pour les tests d’affichage

Calcul de l'isolement standardisé entre deux locaux comprenant un local tampon					A	B	C
				Émission	Tampon	Réception

T0, référence	0,5	s					1

Paroi A
Description paroi A
Surface de séparation	10	m³					1

		Fréquence					Unité
		125	250	500	1000	2000	4000
Affaiblissement acoustique apparent		35,9	32,3	34,7	40,7	46,7	49,2	dB			6	1	1	1	1	1	1
				DnTA	39	dB
Paroi B
Description paroi B
Surface de séparation	10	m³					1

		Fréquence					Unité
		125	250	500	1000	2000	4000
Affaiblissement acoustique apparent		35,9	32,3	34,7	40,7	46,7	49,2	dB			6	1	1	1	1	1	1
				DnTA	39	dB
Local tampon
Désignation du local B
Variante
Surface du matériau absorbant	8	m²					1

		Fréquence					Unité
		125	250	500	1000	2000	4000
Coefficient d’absorption		0,63	0,67	0,56	0,39	0,31	0,29	0,35 (L)			6	1	1	1	1	1	1
Aire équivalente d'absorption		5,04	5,36	4,48	3,12	2,48	2,32	m²

Volume local de réception	100	m³					1

Isolement standardisé maximal [A → C]
		fréquence					Unité
		125	250	500	1000	2000	4000
DnT		73,9	67,0	71,0	81,4	92,4	97,2	dB		23
				DnTA	76	dB
Remarque : l'isolement réel est inférieur à l'isolement calculé si les transmissions latérales via les deux jonctions ne sont pas négligeables

Commentaires

## acoubat
- 1 : CALCUL ACOUBAT : Rentrer (ou coller) les valeurs d'isolement					Calcul par tiers d'octave			Calcul par octave			Calcul par octave (bis)
Cette n’est là que pour copier coller les valeurs d’Acoubat pour calcul les indices en bande d’octave					Somme des écart défavorable	Décalage de la courbe de référence		Somme des écart défavorable	Décalage de la courbe de référence		Somme des écart défavorable	Décalage de la courbe de référence
	Données collées (Acoubat)					(Pour R compris entre 10 et 99 dB)					0	-61		0	-61		0	-61
				0	-60		0	-60		0	-60
Fréquences (Hz)	R tiers d’octave	A masquer		Référence	Courbe de référence décalée de -12 dB	Ecart défavorable	Pourcentage contribution indice unique	Spectre C	Spectre Ctr	Fréquence	R octave	Référence	Spectre C	Spectre Ctr	Courbe de référence décalée de -12 dB	Fréquences (Hz)	R bande d’octave	Courbe de référence décalée de -12 dB	Ecart défavorable	Pourcentage contribution indice unique		0	-59		0	-59		0	-59
100	37.0		37,0	33	21	0	0%	-29	-20	125	35,9	36	-21	-14	24	125	35,9	24	0	0%		0	-58		0	-58		0	-58
125	36.0		36,0	36	24	0	0%	-26	-20					250	32,3	33	1	8%		0	-57		0	-57		0	-57
160	35.0		35,0	39	27	0	0%	-23	-18					500	34,7	40	5	64%		0	-56		0	-56		0	-56
200	33.0		33,0	42	30	0	0%	-21	-16	250	32,3	45	-14	-10	33	1000	40,7	43	2	28%		0	-55		0	-55		1	-55
250	32.0		32,0	45	33	1	4%	-19	-15					2000	46,7	44	0	0%		0	-54		0	-54		3	-54
315	32.0		32,0	48	36	4	15%	-17	-14					(4000)	49,2					0	-53		0	-53		5	-53
400	33.0		33,0	51	39	6	23%	-15	-13	500	34,7	52	-8	-7	40					0	-52		0	-52		7	-52
500	35.0		35,0	52	40	5	19%	-13	-12					0	-51		0	-51		10	-51
630	37.0		37,0	53	41	4	15%	-12	-11					0	-50		0	-50		13	-50
800	39.0		39,0	54	42	3	12%	-11	-9	1000	40,7	55	-5	-4	43					0	-49		0	-49		16	-49
1000	41.0		41,0	55	43	2	8%	-10	-8					0	-48		0	-48		19	-48
1250	43.0		43,0	56	44	1	4%	-9	-9					0	-47		0	-47		22	-47
1600	45.0		45,0	56	44	0	0%	-9	-10	2000	46,7	56	-4	-6	44					0	-46		0	-46		25	-46
2000	47.0		47,0	56	44	0	0%	-9	-11					0	-45		0	-45		28	-45
2500	49.0		49,0	56	44	0	0%	-9	-13					0	-44		0	-44		32	-44
3150	50.0		50,0	56	44	0	0%	-9	-15	4000	49,2					0	-43		0	-43		36	-43					dB(A)
4000	50.0		50,0					0	-42		0	-42		40	-42
5000	48.0		48,0					0	-41		0	-41		44	-41
Global	50					Calcul avec données en bande d’octave					0	-40		0	-40		48	-40
Rw (C;Ctr)	40 (0;-2)					Rw (C;Ctr)	40 (-1;-2)					0	-39		0	-39		52	-39
RA	40 dB					RA	39 dB					0	-38		0	-38		56	-38					dB(A)
RA,tr	38 dB					RA,tr	38 dB					0	-37		0	-37		60	-37
				0	-36		0	-36		64	-36
				0	-35		0	-35		69	-35
				0	-34		0	-34		74	-34
				0	-33		0	-33		79	-33
				0	-32		0	-32		84	-32
				0	-31		0	-31		89	-31
				0	-30		0	-30		94	-30
				0	-29		0	-29		99	-29
				0	-28		0	-28		104	-28
				0	-27		0	-27		109	-27
				0	-26		0	-26		114	-26
				0	-25		0	-25		119	-25
				0	-24		0	-24		124	-24
				0	-23		0	-23		129	-23					A masquer / périmètre	A masquer / Section
				0	-22		0	-22		134	-22					0	0
				0	-21		0	-21		139	-21					0	0
				0	-20		0	-20		144	-20					0	0
				0	-19		0	-19		149	-19					0	0
				0	-18		0	-18		154	-18
				1	-17		0,3017460112	-17		159	-17
				3	-16		1,3017460112	-16		164	-16
				7	-15		2,3017460112	-15		169	-15
				12	-14		3,6034920225	-14		174	-14
				18	-13		5,6034920225	-13		179	-13
				26	-12		8,2950536654	-12		184	-12
				34	-11		11,2950536654	-11		189	-11
				43	-10		14,2950536654	-10		194	-10
				Référence		Ecart défavorable					52	-9		17,5967996767	-9		199	-9
				36		0					63	-8		21,5967996767	-8		204	-8
				45		0					74	-7		25,5967996767	-7		209	-7
				52		0					86	-6		29,5967996767	-6		214	-6
				55		0					99	-5		33,5967996767	-5		219	-5
				56		0					112	-4		37,5967996767	-4		224	-4
				126	-3		41,5967996767	-3		229	-3
				140	-2		45,5967996767	-2		234	-2
				154	-1		49,5967996767	-1		239	-1
				168	0		53,673215974	0		244	0
				183	1		58,673215974	1		249	1
				198	2		63,673215974	2		254	2
				213	3		68,673215974	3		259	3
				228	4		73,673215974	4		264	4
				244	5		78,673215974	5		269	5
				260	6		83,673215974	6		274	6
				276	7		88,673215974	7		279	7
				292	8		93,673215974	8		284	8
				308	9		98,673215974	9		289	9
				324	10		103,673215974	10		294	10
				340	11		108,673215974	11		299	11
				356	12		113,673215974	12		304	12
				372	13		118,673215974	13		309	13
				388	14		123,673215974	14		314	14
				404	15		128,673215974	15		319	15
				420	16		133,673215974	16		324	16
				436	17		138,673215974	17		329	17
				452	18		143,673215974	18		334	18
				468	19		148,673215974	19		339	19
				484	20		153,673215974	20		344	20
				500	21		158,673215974	21		349	21
				516	22		163,673215974	22		354	22
				532	23		168,673215974	23		359	23
				548	24		173,673215974	24		364	24
				564	25		178,673215974	25		369	25
				580	26		183,673215974	26		374	26
				596	27		188,673215974	27		379	27
				612	28		193,673215974	28		384	28	Fréquences (Hz) / Isolements (dB)
				628	29		198,673215974	29		389	29
				644	30		203,673215974	30		394	30
				660	31		208,673215974	31		399	31
				676	32		213,673215974	32		404	32
				692	33		218,673215974	33		409	33
				708	34		223,673215974	34		414	34
				724	35		228,673215974	35		419	35
				740	36		233,673215974	36		424	36
				756	37		238,673215974	37		429	37
				772	38		243,673215974	38		434	38
				788	39		248,673215974	39		439	39
				804	40		253,673215974	40		444	40
				C	Ctr					820	41		258,673215974	41		449	41
				-21	-14					836	42		263,673215974	42		454	42
				-14	-10					852	43		268,673215974	43		459	43
				-8	-7					868	44		273,673215974	44		464	44
				-5	-4					884	45		278,673215974	45		469	45
				-4	-6					900	46		283,673215974	46		474	46
				916	47		288,673215974	47		479	47
				932	48		293,673215974	48		484	48
				948	49		298,673215974	49		489	49
				964	50		303,673215974	50		494	50
				980	51		308,673215974	51		499	51
				996	52		313,673215974	52		504	52
				1012	53		318,673215974	53		509	53
				1028	54		323,673215974	54		514	54
				1044	55		328,673215974	55		519	55
				1060	56		333,673215974	56		524	56
				1076	57		338,673215974	57		529	57
				1092	58		343,673215974	58		534	58
				1108	59		348,673215974	59		539	59
				1124	60		353,673215974	60		544	60
				1140	61		358,673215974	61		549	61
				1156	62		363,673215974	62		554	62
				1172	63		368,673215974	63		559	63
				1188	64		373,673215974	64		564	64
				1204	65		378,673215974	65		569	65
				26	-12		8,2950536654	-12		10	-51

Global	65
Rw	40				Total	26	100%					Rw	40	total	8	100%
C	0				Max		23%					C	-1	max		64%
Ctr	-2					Ctr	-2
Rw + C	40					Rw + C	39
Rw + Ctr	38					Rw + Ctr	38

Rw					0	#DIV/0 !
C	0				-51		0%
Ctr	0				-51
Rw + C	0				-51
Rw + Ctr	0				-51

## info
Indice	Auteur	Date	Commentaire
1	BF	24/07/14	Création / Cette feuille de calcul utilise les macros libre Office (v1)
1.1	BF	24/07/14	Ajout calcul prenant en compte affaiblissement acoustique apparent
1.2	BF	26/08/14	Ajout note de calcul théorique dans feuille indication selon remarque de MD et YL / Correction du calcul du DnTAB dans la feuille 2 de la démonstration / Passage du document en modèle ots
1.3	DN	14/11/14	Mise en page

## test
affaiblissement acoustique selon acoubat
paroi séparative		125	250	500	1000	2000	4000	RA
brique creuse 10 cm		35,9	32,3	34,7	40,7	46,7	49,2	39

local	Volume
tampon	20
réception	100
calcul selon acoubat
local A	local B	125	250	500	1000	2000	4000	RA
émission	tampon	29,5	29,5	32,3	38,3	44,4	47,1	37
tampon	réception	36,5	36,5	39,3	45,4	51,5	54,1	44

résultat
Fréquence		125	250	500	1000	2000	4000	DnTA
DnTA		65,0	65,2	70,1	80,6	91,8	96,8	75

Surface du matériau absorbant	8	m²
désignation	fréquence	125	250	500	1000	2000	4000	-
Coefficient d'absorption	-	0,63	0,67	0,56	0,39	0,31	0,29	0,35 (L)
Aire équivalente d'absorption	-	5,04	5,36	4,48	3,12	2,48	2,32	m²