## Calcul régupol structure autoportée
		Projet
		Local
		AQUAPANEL FLOOR MF			38	kg/m²
		FERMACEL 10+10+10LV			26	kg/m²
		CTBH 19			11,4	kg/m²
		CTBH 22			12,1	kg/m²
		CTBH 25			13,75	kg/m²
		PLACOSOL			11,8	kg/m²
		BA 13			10	kg/m²
		BA 18			15	kg/m²
		M100			0,93	kg/ml
		M150			1,21	kg/ml
		M45			0,7	kg/ml
		M62			0,63	kg/ml
		M70			0,8	kg/ml
		M90			0,89	kg/ml
		R150			1,21	kg/ml
		R90			0,75	kg/ml
		laine verre mur			30	kg/m3
		laine verre plafond			12	kg/m3

		CALCUL DU POIDS DE LA STRUCTURE

		SOL
		Choisir Composant?	AQUAPANEL FLOOR MF		38,0	kg/m²
			Choisir Composant?		38,0	kg/m²
		Surface au sol	9	m²
		Charge au m² de la chape			76,0	kg/m²
		Poids de la chape			6,7	kN

	PLAFOND	OSSATURES
		Structure partie1le
		Montant	M90		0,9	kg/ml
		Simple / doublés	DOUBLE		1,8	kg/ml
		Entraxe	0,5	m
		Portée	2,2	m
		Longueur pièce	4,2	m
		Charge au m² de l'ossature			3,6	kg/m²	14%
		Poids de la structure partielle			32,89	kg					9,24		ok	verification plafond / sol.

		PAREMENTS
		BA 13	2		20,0	kg/m²	81%
		BA 18	0		0,0	kg/m²	0%
		Isolent			12,0	kg/m3
		Épaisseur d'isolant (15kg/m3)	10	cm	1,2	kg/m²	5%

		Charge au m² du plafond			24,8	kg/m²				ok

	CLOISONS NON-PORTEUSES	OSSATURES
		Montant	M45		0,7	kg/ml
		Simple / doublés	SIMPLE		0,7	kg/ml
		Entraxe	0,6	m
		Hauteur	2,4	m
		Rail	2		1,4	kg/ml
x
x
		Charge au ml de la structure			4,2	kg/ml	7%

		PAREMENTS
		BA 13	2		20,0	kg/m²	81%
		BA 18	0		0,0	kg/m²	0%
x		Isolent			30,0	kg/m3	11111%
		Épaisseur d'isolant (30kg/m3)	10	cm	3,0	kg/m²	12%
x
		Charge au ml de la cloison non porteuse			59,4	kg/ml	66%
x
x

	CLOISONS PORTEUSES	OSSATURES
		Montant	M70		0,7	kg/ml
		Simple / doublés	DOUBLE		1,4	kg/ml
		Entraxe	0,6	m
		Hauteur	2,4	m
		Rail	3		2,1	kg/ml

		Charge au ml de la structure			7,7	kg/ml	9%

		PAREMENTS
		BA 13	2		20	kg/m²	53%
		BA 18	0		0	kg/m²	0%
		Isolent			30	kg/m3	11111%
		Épaisseur d'isolant (30kg/m3)	10	cm	3	kg/m²	8%

		Charge au ml de la cloison porteuse 1			90,1	kg/ml

		DIMENSIONNEMENT REGUPOL

		PARTIE COURANTE
		Charge du régupol			1000	kg/m²
		Surface de régupol centre pièce			0,7	m²

		Espacement entre lambourdes			45	cm
		Nombre de lambourdes			3,89
		Espacement entre plots par lambourdes			45	cm

		Nombre réel de lambourdes			4
		Espacement réel			44,0	cm

		Nombre de plots			8,33
		Nombre réel de plots			8
		Espacement réel			46,7	cm

		Nombre de plots au total			32
		Surface par plot			219,45	cm²
		Largeur de la lambourde			7,0	cm
		Longueur des plots			31,4	cm

		SOUS CLOISON NON PORTEUSE
		Charge du régupol			1000	kg/m²
x		longueur cloison			2,2	m
x		poids cloison			130,68	kg
x		Surface regupol			0,13	m²
		Largeur bande de régupol			5	cm

		SOUS CLOISON PORTEUSE
		Charge du régupol			1000	kg/m²
x		longueur cloison			4,2	m
x		poids cloison			378,57	kg
x		Surface regupol			0,38	m²
		largeur bande de régupol			9	cm

## A propos
Version	Date	Objet	Auteur	Description
1.0	24/07/09	Création	Johan JACQUEMOUD	Création du document global
1.1	19/11/09	Modification	Johan JACQUEMOUD	Retouches de bugs de calcul sur cloison porteuses et ajout de placosol en matériaux pour chape