## EA
Critères de filtrage			ATTENTION : Le tri s'effectue en « ET » sur les colonnes et en « OU » sur les lignes
Marque	Type	Emplacement	Nom	Débit (m3/h)	Dnew+Ctr (dB)	Indication	Fiche technique	C\Acoustique\Documentation produits et procédés\Ventilation\EA\

Marque	Type	Emplacement	Nom	Débit (m3/h)	Dnew+Ctr (dB)	Indication	Fiche technique	C\Acoustique\Documentation produits et procédés\Ventilation\EA\
ANJOS	Hygroréglable	Menuiserie	AERIA HY + CE2A	7/40	33		ANJOS Aéria HY.pdf
ALDES	Hygroréglable	Menuiserie	Kit EFB 30 standard	45	33		ALDES EHB EFB.pdf
ALDES	Autoréglable	Menuiserie	EMMA 45 + auvent standard 30	45	33		ALDES Emma.pdf
ALDES	Autoréglable	Menuiserie	Kit Mini EMMA	30	33
ALDES	Hygroréglable	Menuiserie	Kit EHB 5-30 standard	6/45	33		ALDES EHB EFB.pdf
ANJOS	Autoréglable	Menuiserie	M45 + CE2A	45	33		ANJOS Série M.pdf
ANJOS	Autoréglable	Menuiserie	VM 30 + CAVM	30	33		ANJOS Série VM.pdf
ALDES	Autoréglable	Menuiserie	Kit Mini EMMA	22	33
ALDES	Autoréglable	Menuiserie	EMMA 22 + auvent standard 30	22	33		ALDES Emma.pdf
ALDES	Hygroréglable	Menuiserie	Kit EHB 10-30 standard	14/45	33		ALDES EHB EFB.pdf
ALDES	Hygroréglable	Menuiserie	Kit EFB 22 standard	30	33		ALDES EHB EFB.pdf
ALDES	Autoréglable	Menuiserie	Kit Mini EMMA	15	33
ALDES	Autoréglable	Menuiserie	EMMA 30 + auvent standard 30	30	33		ALDES Emma.pdf
ALDES	Hygroréglable	Doublage intérieur	MHF standard 52x50 + EHB		34		ALDES MHF.pdf
ANJOS	Autoréglable	Menuiserie	VM 22 + CAVM	22	34		ANJOS Série VM.pdf
ANJOS	Autoréglable	Menuiserie	M30 + CE2A	30	34		ANJOS Série M.pdf
ALDES	Hygroréglable	Doublage intérieur	MHF standard 70x50 + EHB		35		ALDES MHF.pdf
ANJOS	Autoréglable	Menuiserie	M22 + CE2A	22	35		ANJOS Série M.pdf
ANJOS	Autoréglable	Menuiserie	VM 15 + CAVM G	15	35		ANJOS Série VM.pdf
ANJOS	Autoréglable	Menuiserie	M15+ CE2A	15	35		ANJOS Série M.pdf
NICOLL	Autoréglable	Menuiserie	Mortaise 210x8 EX22 + B1803	22	36
NICOLL	Autoréglable	Menuiserie	Mortaise 354x12 D432 + PCAP30	30	36
NICOLL	Autoréglable	Menuiserie	Mortaise 354x12 D432 + PCAP22	22	36
NICOLL	Autoréglable	Coffre de volet roulant	Mortaise 354x12 PCAP30	30	36
NICOLL	Autoréglable	Coffre de volet roulant	Mortaise 354x12 PCAP22	22	36
ALDES	Hygroréglable	Doublage intérieur	MHF standard 52x50 + EHA		36		ALDES MHF.pdf
ALDES	Hygroréglable	Doublage intérieur	MHF standard 90x50 + EA		36		ALDES MHF.pdf
ANJOS	Autoréglable	Menuiserie	ESEA 45 + CE2A	45	36		ANJOS Eséa.pdf
ANJOS	Hygroréglable	Menuiserie	AERIA HY + CFA	7/40	37		ANJOS Aéria HY.pdf
ANJOS	Autoréglable	Menuiserie	ESEA 22 + CE2A	22	37		ANJOS Eséa.pdf
ANJOS	Autoréglable	Menuiserie	ESEA 15 + CE2A	15	37		ANJOS Eséa.pdf
ALDES	Hygroréglable	Doublage intérieur	MHF standard 70x50 + EHA		37		ALDES MHF.pdf
ALDES	Autoréglable	Doublage intérieur	MHF standard 52x50 + EA		37		ALDES MHF.pdf
NICOLL	Autoréglable	Menuiserie	Mortaise 354x12 D432 + GCAP45	45	37
NICOLL	Autoréglable	Coffre de volet roulant	Mortaise 354x12 GCAP45	45	37
ALDES	Hygroréglable	Menuiserie	Kit EFB 22 acoustique extérieur	30	37		ALDES EHB EFB.pdf
ANJOS	Autoréglable	Menuiserie	ESEA 30 + CE2A	30	37		ANJOS Eséa.pdf
ALDES	Autoréglable	Menuiserie	Kit EA 30 standard	30	37		ALDES EA.pdf
ALDES	Hygroréglable	Menuiserie	Kit EFA 30 standard	45	37		ALDES EHA EFA.pdf
ALDES	Hygroréglable	Menuiserie	Kit EHB 10-30 acoustique extérieur	14/45	37		ALDES EHB EFB.pdf
ALDES	Hygroréglable	Menuiserie	Kit EFA 16 standard	22	37		ALDES EHA EFA.pdf
ALDES	Hygroréglable	Menuiserie	Kit EFA 22 standard	30	37		ALDES EHA EFA.pdf
ANJOS OU FRANCE AIR	Autoréglable	Menuiserie	ISOLA 2.45 + CE2A	45	37		ANJOS Isola.pdf
ALDES	Hygroréglable	Menuiserie	Kit EFB 30 acoustique extérieur	45	37		ALDES EHB EFB.pdf
ALDES	Hygroréglable	Menuiserie	Kit EHA 10-30 standard	14/45	37		ALDES EHA EFA.pdf
ALDES	Hygroréglable	Menuiserie	Kit EHA 5-30 standard	6/45	37		ALDES EHA EFA.pdf
ALDES	Hygroréglable	Menuiserie	Kit EHB 5-30 acoustique extérieur	6/45	37		ALDES EHB EFB.pdf
ANJOS OU FRANCE AIR	Hygroréglable	Menuiserie	ISOLA HY + CE2A	7/40	37		ANJOS Isola HY.pdf
ALDES	Autoréglable	Menuiserie	Kit EA 45 standard	45	38
NICOLL	Autoréglable	Menuiserie	Mortaise 210x8 EX22 + PCAP (x2)	45	38
NICOLL	Autoréglable	Coffre de volet roulant	Mortaise 250x12 + PCAP22	22	38
NICOLL	Autoréglable	Menuiserie	Mortaise 250x12 D321 + PCAP22	22	38
ALDES	Autoréglable	Menuiserie	Kit EA 22 standard	22	38		ALDES EA.pdf
ALDES	Autoréglable	Menuiserie	Kit EAI 22 standard	22	38		ALDES EAI.pdf
ALDES	Autoréglable	Menuiserie	Kit EAI 30 standard	30	38		ALDES EAI.pdf
ALDES	Hygroréglable	Doublage intérieur	MHF standard 90x50 + EHA		38		ALDES MHF.pdf
ALDES	Autoréglable	Doublage intérieur	MHF standard 70x50 + EA		38		ALDES MHF.pdf
NICOLL	Autoréglable	Coffre de volet roulant	Mortaise 250x12 + PCAP30	30	39
NICOLL	Autoréglable	Coffre de volet roulant	Mortaise 250x12 + GCAP22 (x2)	45	39
ALDES	Hygroréglable	Menuiserie	Kit EFA 30 acoustique intérieur	45	39		ALDES EHA EFA.pdf
ANJOS OU FRANCE AIR	Autoréglable	Menuiserie	ISOLA 2.45 + CE2A + RA	45	39		ANJOS Isola.pdf
ALDES	Hygroréglable	Menuiserie	Kit EFA 16 acoustique intérieur	22	39		ALDES EHA EFA.pdf
NICOLL	Autoréglable	Menuiserie	Mortaise 250x12 D321 + PCAP30	30	39
NICOLL	Autoréglable	Menuiserie	Mortaise 250x12 D321(x2) + GCAP22 (x2)	45	39
ALDES	Hygroréglable	Menuiserie	Kit EHA 10-30 acoustique intérieur	14/45	39		ALDES EHA EFA.pdf
NICOLL	Autoréglable	Coffre de volet roulant	Mortaise 354x12 GCAP30	30	39
ANJOS OU FRANCE AIR	Autoréglable	Menuiserie	ISOLA 2.22 + CE2A	22	39		ANJOS Isola.pdf
ANJOS OU FRANCE AIR	Hygroréglable	Menuiserie	ISOLA HY + RA + CE2A	7/40	39		ANJOS Isola HY.pdf
ALDES	Hygroréglable	Menuiserie	Kit EHA 5-30 acoustique intérieur	6/45	39		ALDES EHA EFA.pdf
NICOLL	Autoréglable	Menuiserie	Mortaise 354x12 D432 + GCAP30	30	39
ALDES	Hygroréglable	Menuiserie	Kit EFA 22 acoustique intérieur	30	39		ALDES EHA EFA.pdf
ANJOS OU FRANCE AIR	Autoréglable	Menuiserie	ISOLA 2.30 + CE2A	30	39		ANJOS Isola.pdf
ALDES	Autoréglable	Menuiserie	Kit EA 30 Acoustique intérieur	30	39		ALDES EA.pdf
ALDES	Autoréglable	Maçonnerie	MTC 160 + Manchette + VDC		39	Circulaire
ALDES	Autoréglable	Doublage intérieur	MHF standard 90x50 + EA		39		ALDES MHF.pdf
ALDES	Hygroréglable	Menuiserie	Kit EFA 22 acoustique extérieur	30	40		ALDES EHA EFA.pdf
ALDES	Hygroréglable	Menuiserie	Kit EFA 30 acoustique extérieur	45	40		ALDES EHA EFA.pdf
ALDES	Hygroréglable	Menuiserie	Kit EHA 10-30 acoustique extérieur	14/45	40		ALDES EHA EFA.pdf
ALDES	Hygroréglable	Menuiserie	Kit EHA 5-30 acoustique extérieur	6/45	40		ALDES EHA EFA.pdf
ALDES	Autoréglable	Menuiserie	Kit EA 30 Acoustique extérieur	30	40		ALDES EA.pdf
ALDES	Autoréglable	Menuiserie	Kit EA 30 Acoustique intérieur et extérieur	30	41		ALDES EA.pdf
ANJOS OU FRANCE AIR	Autoréglable	Menuiserie	ISOLA 2.22 + CE2A + RA	22	41		ANJOS Isola.pdf
NICOLL	Autoréglable	Coffre de volet roulant	Mortaise 250x12 + GCAP30	30	41
ANJOS OU FRANCE AIR	Autoréglable	Menuiserie	ISOLA 2.30 + CE2A + RA	30	41		ANJOS Isola.pdf
ALDES	Autoréglable	Maçonnerie	MTC 160 + Manchette + A160 + VDC		41	Circulaire
ANJOS OU FRANCE AIR	Hygroréglable	Menuiserie	ISOLA HY + RA + CFA	7/40	41
NICOLL	Autoréglable	Menuiserie	Mortaise 250x12 D321 + GCAP30	30	41
ALDES	Autoréglable	Menuiserie	Kit ELLIA 30 standard	30	41		ALDES Ellia.pdf
NICOLL	Autoréglable	Coffre de volet roulant	Mortaise 354x12 GCAP22	22	41
NICOLL	Autoréglable	Menuiserie	Mortaise 210x8 EX22 + PCAP	22	41
NICOLL	Autoréglable	Doublage intérieur	TA3041B	30	41
ANJOS	Autoréglable	Menuiserie	ASPISON + VM 30	30	41
ANJOS	Autoréglable	Coffre de volet roulant	TH 460 + VM 30	30	41
NICOLL	Autoréglable	Menuiserie	Mortaise 354x12 D432 + GCAP22	22	41
ALDES	Autoréglable	Menuiserie	Kit EA 22 Acoustique intérieur	22	41		ALDES EA.pdf
ALDES	Hygroréglable	Menuiserie	Kit EHA 10-30 acoustique intérieur et extérieur	14/45	42		ALDES EHA EFA.pdf
ALDES	Hygroréglable	Menuiserie	Kit EFA 30 acoustique intérieur et extérieur	45	42		ALDES EHA EFA.pdf
NICOLL	Autoréglable	Menuiserie	Mortaise 210x8 EX22 + GCAP (x2)	45	42
NICOLL	Autoréglable	Menuiserie	Mortaise 250x12 D321 + GCAP22	22	42
NICOLL	Autoréglable	Coffre de volet roulant	Mortaise 250x12 + GCAP22	22	42
ALDES	Hygroréglable	Menuiserie	Kit EHA 5-30 acoustique intérieur et extérieur	6/45	42		ALDES EHA EFA.pdf
NICOLL	Autoréglable	Doublage intérieur	TA2242B	22	42
ALDES	Autoréglable	Menuiserie	Kit ELLIA 22 standard	22	42		ALDES Ellia.pdf
ALDES	Hygroréglable	Menuiserie	Kit EFA 22 acoustique intérieur et extérieur	30	42		ALDES EHA EFA.pdf
ANJOS	Autoréglable	Coffre de volet roulant	TH 600 + VM 30	30	42
ALDES	Autoréglable	Menuiserie	Kit EA 22 Acoustique extérieur	22	42		ALDES EA.pdf
ALDES	Autoréglable	Menuiserie	Kit EA 22 Acoustique intérieur et extérieur	22	43		ALDES EA.pdf
ANJOS	Autoréglable	Coffre de volet roulant	TH 800 + VM 30	30	43
ANJOS	Autoréglable	Coffre de volet roulant	TH 1000 + VM 30	30	44
NICOLL	Autoréglable	Menuiserie	Mortaise 210x8 EX22 + GCAP	22	45
ALDES	Hygroréglable	Doublage intérieur	MHF acoustique + MEA + EHB	-	46		ALDES MHF.pdf
ANJOS OU FRANCE AIR	Autoréglable	Maçonnerie	STM + M45	45	46	Circulaire	ANJOS STM.pdf
ALDES	Autoréglable	Doublage intérieur	MHF acoustique + MEA + EMMA ou EA 22	22	46		ALDES MHF.pdf
ALDES	Hygroréglable	Doublage intérieur	MHF acoustique + MEA + EHA	-	46		ALDES MHF.pdf
ANJOS	Autoréglable	Maçonnerie doublage extérieur	STM + R45	45	46		ANJOS STM ext.pdf
ALDES	Autoréglable	Doublage intérieur	MHF acoustique + MEA + EMMA ou EA 30	30	46		ALDES MHF.pdf
ANJOS OU FRANCE AIR	Autoréglable	Doublage intérieur	SHF + M45	45	46		ANJOS Silencieux Haut de fenêtre.pdf
ALDES	Autoréglable	Doublage intérieur	MHF acoustique + MEA + EMMA 45	45	46		ALDES MHF.pdf
ANJOS OU FRANCE AIR	Hygroréglable	Maçonnerie	STM + ISOLA HY	7/40	47	Circulaire	ANJOS STM.pdf
ALDES	Autoréglable	Maçonnerie	MTC 125 + MEA + EMMA ou EA 45	45	47	Circulaire	ALDES MTC Acoustique
ALDES	Hygroréglable	Maçonnerie	MTC 125 + MEA + EHB/EFB	-	47	Circulaire	ALDES MTC Acoustique
ANJOS OU FRANCE AIR	Autoréglable	Doublage intérieur	SHF + M22	22	47		ANJOS Silencieux Haut de fenêtre.pdf
ANJOS OU FRANCE AIR	Autoréglable	Doublage intérieur	SHF + M30	30	47		ANJOS Silencieux Haut de fenêtre.pdf
ANJOS OU FRANCE AIR	Autoréglable	Maçonnerie	STM + M30	30	48	Circulaire	ANJOS STM.pdf
ANJOS OU FRANCE AIR	Hygroréglable	Doublage intérieur	SHF + ISOLA HY	7/40	48		ANJOS Silencieux Haut de fenêtre.pdf
ANJOS	Autoréglable	Maçonnerie doublage extérieur	STM + R30	30	48		ANJOS STM ext.pdf
ALDES	Autoréglable	Maçonnerie	MTC 125 + MEA + A125 + EMMA ou EA 45	45	48	Circulaire	ALDES MTC Acoustique
ANJOS OU FRANCE AIR	Autoréglable	Maçonnerie	STM + M22	22	48	Circulaire	ANJOS STM.pdf
ANJOS	Autoréglable	Maçonnerie doublage extérieur	STM + R22	22	48		ANJOS STM ext.pdf
ALDES	Autoréglable	Doublage intérieur	MHF acoustique + MEA + ELLIA 30	30	49		ALDES MHF.pdf
ALDES	Autoréglable	Doublage intérieur	MHF acoustique + MEA + ELLIA 22	22	49		ALDES MHF.pdf
ANJOS OU FRANCE AIR	Autoréglable	Maçonnerie	STM + MAC + M45	45	49	Circulaire	ANJOS STM.pdf
ALDES	Hygroréglable	Maçonnerie	MTC 125 + MEA + A125 + EHA/EFA	-	49	Circulaire	ALDES MTC Acoustique
ALDES	Hygroréglable	Maçonnerie	MTC 125 + MEA + A125 + EHB/EFB	-	49	Circulaire	ALDES MTC Acoustique
ANJOS	Autoréglable	Maçonnerie doublage extérieur	STM + MAC + R45	45	49		ANJOS STM ext.pdf
ALDES	Autoréglable	Maçonnerie	MTC 100 + MEA + EMMA ou EA 30	30	50	Circulaire	ALDES MTC Acoustique
ANJOS OU FRANCE AIR	Hygroréglable	Maçonnerie	STM + MAC + ISOLA HY	7/40	50	Circulaire	ANJOS STM.pdf
ALDES	Autoréglable	Maçonnerie	MTC 100 + MEA + EMMA ou EA 22	22	50	Circulaire	ALDES MTC Acoustique
ALDES	Autoréglable	Maçonnerie	MTR + TR + MEA + EMMA ou EA ou ELLIA 22	22	51	Rectangulaire	ALDES MTR.pdf
NICOLL	Autoréglable	Maçonnerie	MA3051 + MA3051B	30	51	Rectangulaire
ALDES	Hygroréglable	Maçonnerie	MTR + TR + MEA + EHB/EFB	-	51	Rectangulaire	ALDES MTR.pdf
ANJOS OU FRANCE AIR	Autoréglable	Maçonnerie	STM + MAC + M30	30	51	Circulaire	ANJOS STM.pdf
ALDES	Autoréglable	Maçonnerie	MTR + TR + MEA + EMMA ou EA ou ELLIA 30	30	51	Rectangulaire	ALDES MTR.pdf
ALDES	Autoréglable	Maçonnerie	MTR + TR + MEA + EMMA 45	45	51	Rectangulaire	ALDES MTR.pdf
ANJOS	Autoréglable	Maçonnerie doublage extérieur	STM + MAC + R22	22	51		ANJOS STM ext.pdf
ANJOS OU FRANCE AIR	Autoréglable	Maçonnerie	STM + MAC + M22	22	51	Circulaire	ANJOS STM.pdf
ANJOS	Autoréglable	Maçonnerie doublage extérieur	STM + MAC + R30	30	51		ANJOS STM ext.pdf
ALDES	Autoréglable	Maçonnerie	MTC 100 + MEA + A100 + EMMA ou EA 22	22	51	Circulaire	ALDES MTC Acoustique
ALDES	Autoréglable	Maçonnerie	MTC 100 + MEA + A100 + EMMA ou EA 30	30	51	Circulaire	ALDES MTC Acoustique
ALDES	Hygroréglable	Maçonnerie	MTR + TR + MEA + EHA/EFA	-	52	Rectangulaire	ALDES MTR.pdf
ALDES	Hygroréglable	Maçonnerie	MTR + TR + P20 + MEA + EHB/EFB	-	53	Rectangulaire	ALDES MTR.pdf
ALDES	Autoréglable	Maçonnerie	MTC 125 + MEA + A125 + ELLIA 30	30	53	Circulaire	ALDES MTC Acoustique
ALDES	Hygroréglable	Maçonnerie	MTR + TR + P20 + MEA + EHA/EFA	-	54	Rectangulaire	ALDES MTR.pdf
ALDES	Autoréglable	Maçonnerie	MTR + TR + P20 + MEA + EMMA ou EA ou ELLIA 22	22	54	Rectangulaire	ALDES MTR.pdf
ALDES	Autoréglable	Maçonnerie	MTR + TR + P20 + MEA + EMMA ou EA ou ELLIA 30	30	54	Rectangulaire	ALDES MTR.pdf
NICOLL	Autoréglable	Maçonnerie	MA2257 + MA2257B	22	57	Rectangulaire

## CVR
Critères de filtrage		ATTENTION : Le tri s'effectue en « ET » sur les colonnes et en « OU » sur les lignes
DOCUMENTATION	ESSAIS N°	MARQUE	NOM	Dnew + Ctr / Enroulé	Dnew + Ctr / Déroulé	Dnew + Ctr Mini / (Enroulé-Déroulé)	type	isolation 1	isolation 2	divers

DOCUMENTATION	ESSAIS N°	MARQUE	NOM	Dnew + Ctr / Enroulé	Dnew + Ctr / Déroulé	Dnew + Ctr Mini / (Enroulé-Déroulé)	type	isolation 1	isolation 2	divers
MARCHAL Reno Thermo 196 – PV.pdf	3 et 4	MARCHAL	Réno-Thermo 196	36	33	33	traversant	non	non
DEUCENINCK Storbox 3841 – PV.pdf	35 et 36	DEUCENINCK	Storbox 3841	39	33	33	traversant	coquille PSE (20kg/m3)	non	lame alu 3811
DEUCENINCK Storbox 3841 – PV.pdf	33 et 34	DEUCENINCK	Storbox 3841	38	33	33	traversant	non	non	lame alu 3811
MARCHAL Reno Thermo 196 – PV.pdf	7 et 8	MARCHAL	Réno-Thermo 196	37	34	34	derrière linteau béton	non	non
DEUCENINCK Storbox 3841 – PV.pdf	37 et 38	DEUCENINCK	Storbox 3841	40	34	34	traversant	coquille PSE (20kg/m3)	plaque bitumineuse 1 face (5 mm, 8kg/m²)	lame alu 3811
DEUCENINCK Storbox 3840 – PV.pdf	1 et 2	DEUCENINCK	Storbox 3840	40	34	34	traversant	non	non	lame alu 3811
Acoubat		DEUCENINCK	Storbox 3842	41	35	35	traversant	non	non	lame alu 3811
DEUCENINCK Storbox 3841 – PV.pdf	41 et 42	DEUCENINCK	Storbox 3841	43	35	35	traversant	mélamine (10 mm, 11 kg/m3)	plaque bitumineuse 1 face (5 mm, 8kg/m²)	lame alu 3810 + équerre
MARCHAL Reno Thermo 196 – PV.pdf	1 et 2	MARCHAL	Réno-Thermo 196	36	36	36	traversant	non	non	joint de fermeture
MARCHAL Reno Thermo 196 – PV.pdf	5 et 6	MARCHAL	Réno-Thermo 196	37	36	36	derrière linteau béton	non	non	joint de fermeture
Acoubat		SPPF	CVR RONDO Plus	36	39	36	traversant	coquille PSE	non	lame finale standard + mortaise
DEUCENINCK Storbox 3840 – PV.pdf	7 et 8	DEUCENINCK	Storbox 3840	45	36	36	traversant	coquille PSE (20kg/m3)	non	lame alu 3810 + équerre
DEUCENINCK Storbox 3840 – PV.pdf	9 et 10	DEUCENINCK	Storbox 3840	41	36	36	traversant	coquille PSE (20kg/m3)	plaque bitumineuse 1 face (5 mm, 8kg/m²)	lame alu 3811
DEUCENINCK Storbox 3840 – PV.pdf	17 et 18	DEUCENINCK	Storbox 3840	43	36	36	traversant	mélamine (10 mm, 11 kg/m3)	plaque bitumineuse 1 face (5 mm, 8kg/m²)	lame alu 3811
DEUCENINCK Storbox 3840 – PV.pdf	3 et 4	DEUCENINCK	Storbox 3840	45	36	36	traversant	coquille PSE (20kg/m3)	non	lame alu 3811
DEUCENINCK Storbox 3841 – PV.pdf	45 et 46	DEUCENINCK	Storbox 3841	40	36	36	derrière linteau béton	coquille PSE (20kg/m3)	non	lame alu 3811
DEUCENINCK Storbox 3840 – PV.pdf	21 et 22	DEUCENINCK	Storbox 3840	40	36	36	derrière linteau béton	non	non	lame alu 3811
Acoubat		DEUCENINCK	Storbox 3842	42	36	36	traversant	coquille PSE	non	lame alu 3811
DEUCENINCK Storbox 3840 – PV.pdf	5 et 6	DEUCENINCK	Storbox 3840	40	36	36	traversant	coquille PSE (20kg/m3)	non	lame alu 3810+3813
Acoubat		SPPF	CVR RONDO Plus	37	39	37	traversant	coquille PSE	non	lame finale standard + EA 41dB
Acoubat		DEUCENINCK	Storbox 3842	42	37	37	derrière linteau béton	non	non	lame alu 3811
DEUCENINCK Storbox 3841 – PV.pdf	51 et 52	DEUCENINCK	Storbox 3841	40	37	37	derrière linteau béton	mélamine (10 mm, 11 kg/m3)	plaque bitumineuse 1 face (5 mm, 8kg/m²)	lame alu 3811
Acoubat		SPPF	CVR RONDO	38	38	38	derrière linteau béton	coquille PSE	non	lame finale standard + mortaise
Acoubat		SPPF	CVR RONDO Plus	38	41	38	traversant	coquille PSE	non	lame finale standard
DEUCENINCK Storbox 3840 – PV.pdf	29 et 30	DEUCENINCK	Storbox 3840	41	38	38	derrière linteau béton	mélamine (10 mm, 11 kg/m3)	plaque bitumineuse 1 face (5 mm, 8kg/m²)	lame alu 3811
Acoubat		DEUCENINCK	Storbox 3842	44	38	38	derrière linteau béton	coquille PSE	non	lame alu 3811
Acoubat		DEUCENINCK	Storbox 3842	42	38	38	traversant	mélamine	plaque PVC 1 face (4kg/m²)	lame alu 3810
Acoubat		SPPF	CVR RONDO Plus	39	42	39	traversant	coquille PSE	plaque bitumineuse trappe de visite (5 kg/m²)	lame finale standard + EA 41dB
Acoubat		SPPF	CVR RONDO Plus	39	42	39	traversant	coquille PSE	plaque bitumineuse trappe de visite (5 kg/m²)	lame finale standard
Acoubat		DEUCENINCK	Storbox 3842	41	39	39	traversant	mélamine	plaque bitumineuse 1 face (10 kg/m²)	lame alu 3810
DEUCENINCK Storbox 3841 – PV.pdf	47 et 48	DEUCENINCK	Storbox 3841	41	39	39	derrière linteau béton	coquille PSE (20kg/m3)	plaque bitumineuse 1 face (5 mm, 8kg/m²)	lame alu 3811
DEUCENINCK Storbox 3841 – PV.pdf	43 et 44	DEUCENINCK	Storbox 3841	51	39	39	traversant	mélamine (10 mm, 11 kg/m3)	plaque bitumineuse 3 faces (5 mm, 8kg/m²)	lame alu 3810 + équerre
DEUCENINCK Storbox 3841 – PV.pdf	39 et 40	DEUCENINCK	Storbox 3841	44	39	39	traversant	coquille PSE (20kg/m3)	plaque bitumineuse 3 faces (5 mm, 8kg/m²)	lame alu 3811
Acoubat		DEUCENINCK	Storbox 3842	43	40	40	traversant	coquille PSE	plaque bitumineuse 1 face (5 kg/m²)	lame alu 3811
MARCHAL Reno Thermo 196 – PV.pdf	15 et 16	MARCHAL	Réno-Thermo 196	42	40	40	derrière linteau béton	plaque bitumineuse (5 kg/m²)
Acoubat		SPPF	CVR RONDO	44	40	40	derrière linteau béton	mélamine	plaque bitumineuse (10 kg/m²)	lame finale standard + mortaise
Acoubat		SPPF	CVR RONDO	40	41	40	derrière linteau béton	coquille PSE	non	lame finale standard + EA 41dB
Acoubat		SPPF	CVR RONDO	40	41	40	derrière linteau béton	coquille PSE	non	lame finale standard
DEUCENINCK Storbox 3840 – PV.pdf	23 et 24	DEUCENINCK	Storbox 3840	42	40	40	derrière linteau béton	coquille PSE (20kg/m3)	non	lame alu 3811
Acoubat		SPPF	CVR RONDO Plus	40	43	40	traversant	coquille PSE	plaque bitumineuse trappe de visite (10 kg/m²)	lame finale standard + EA 41dB
Acoubat		SPPF	CVR RONDO Plus	40	44	40	traversant	coquille PSE	plaque bitumineuse trappe de visite (10 kg/m²)	lame finale standard
MARCHAL Reno Thermo 196 – PV.pdf	11 et 12	MARCHAL	Réno-Thermo 196	46	40	40	traversant	plaque bitumineuse (5 kg/m²)	non
MARCHAL Reno Thermo 196 – PV.pdf	9 et 10	MARCHAL	Réno-Thermo 196	43	41	41	traversant	plaque bitumineuse (5 kg/m²)	non	joint de fermeture
Acoubat		DEUCENINCK	Storbox 3842	45	41	41	derrière linteau béton	mélamine	plaque bitumineuse 1 face (10 kg/m²)	lame alu 3810
Acoubat		SPPF	CVR RONDO Plus	41	42	41	traversant	coquille PSE	plaque bitumineuse trappe de visite (5 kg/m²)	lame finale phonique
DEUCENINCK Storbox 3840 – PV.pdf	31 et 32	DEUCENINCK	Storbox 3840	49	41	41	derrière linteau béton	mélamine (10 mm, 11 kg/m3)	plaque bitumineuse 3 faces (5 mm, 8kg/m²)	lame alu 3811
Acoubat		SPPF	CVR RONDO	41	42	41	derrière linteau béton	coquille PSE	plaque bitumineuse (5 kg/m²)	lame finale standard
DEUCENINCK Storbox 3840 – PV.pdf	25 et 26	DEUCENINCK	Storbox 3840	44	41	41	derrière linteau béton	coquille PSE (20kg/m3)	plaque bitumineuse 1 face (5 mm, 8kg/m²)	lame alu 3811
DEUCENINCK Storbox 3840 – PV.pdf	19 et 20	DEUCENINCK	Storbox 3840	50	41	41	traversant	mélamine (10 mm, 11 kg/m3)	plaque bitumineuse 3 faces (5 mm, 8kg/m²)	lame alu 3811
MARCHAL Reno Thermo 196 – PV.pdf	13 et 14	MARCHAL	Réno-Thermo 196	43	42	42	derrière linteau béton	plaque bitumineuse (5 kg/m²)	non	joint de fermeture
MARCHAL Reno Thermo 196 – PV.pdf	17 et 18	MARCHAL	Réno-Thermo 196	46	42	42	traversant	mélamine	plaque bitumineuse (5 kg/m²)	joint de fermeture
Acoubat		DEUCENINCK	Storbox 3842	47	42	42	traversant	mélamine	plaque bitumineuse 3 faces (5 kg/m²)	lame alu 3810
DEUCENINCK Storbox 3841 – PV.pdf	49 et 50	DEUCENINCK	Storbox 3841	47	42	42	derrière linteau béton	coquille PSE (20kg/m3)	plaque bitumineuse 3 faces (5 mm, 8kg/m²)	lame alu 3811
DEUCENINCK Storbox 3841 – PV.pdf	53 et 54	DEUCENINCK	Storbox 3841	49	42	42	derrière linteau béton	mélamine (10 mm, 11 kg/m3)	plaque bitumineuse 3 faces (5 mm, 8kg/m²)	lame alu 3811
DEUCENINCK Storbox 3840 – PV.pdf	11 et 12	DEUCENINCK	Storbox 3840	48	42	42	traversant	coquille PSE (20kg/m3)	plaque bitumineuse 3 faces (5 mm, 8kg/m²)	lame alu 3811
DEUCENINCK Storbox 3840 – PV.pdf	13 et 14	DEUCENINCK	Storbox 3840	50	42	42	traversant	coquille PSE (20kg/m3)	plaque bitumineuse 3 faces (5 mm, 8kg/m²)	lame alu 3810 + équerre
Acoubat		SPPF	CVR RONDO Plus	42	44	42	traversant	coquille PSE	plaque bitumineuse trappe de visite (10 kg/m²)	lame finale phonique
DEUCENINCK Storbox 3840 – PV.pdf	15 et 16	DEUCENINCK	Storbox 3840	51	42	42	traversant	coquille PSE (20kg/m3)	plaque bitumineuse 3 faces (5 mm, 8kg/m²)	lame alu 3810 + 3813 + cache rénovation isolé
Acoubat		DEUCENINCK	Storbox 3842	42	42	42	traversant	coquille PSE	plaque bitumineuse 1 face (10 kg/m²)	lame alu 3811
DEUCENINCK Storbox 3840 – PV.pdf	27 et 28	DEUCENINCK	Storbox 3840	47	43	43	derrière linteau béton	coquille PSE (20kg/m3)	plaque bitumineuse 3 faces (5 mm, 8kg/m²)	lame alu 3811
Acoubat		DEUCENINCK	Storbox 1621	45	43	43	version rénovation	coquille PSE	plaque bitumineuse 3 faces (8 kg/m²)
Acoubat		DEUCENINCK	Storbox 3842	49	43	43	derrière linteau béton	coquille PSE	plaque bitumineuse 3 faces (10 kg/m²)	lame alu 3811
COFERMING Cobrastylbaie CVR menuisé description.pdf		COFERMING	Cofrastyl baie			43	menuisé	MDF de 16 mm d'épaisseur	Laine de roche de 30 mm	avec mortaise
Acoubat		DEUCENINCK	Storbox 3842	43	43	43	derrière linteau béton	coquille PSE	plaque bitumineuse 1 face (10 kg/m²)	lame alu 3811
Acoubat		DEUCENINCK	Storbox 1621	49	44	44	version rénovation	mélamine (20 mm)	plaque bitumineuse 3 faces (10 kg/m²)
Acoubat		DEUCENINCK	Storbox 1620	51	44	44	version rénovation	mélamine (10 mm)	plaque bitumineuse 3 faces (10 kg/m²)
Acoubat		DEUCENINCK	Storbox 1621	48	44	44	version rénovation	mélamine (20 mm)	plaque bitumineuse 3 faces (8 kg/m²)
Acoubat		DEUCENINCK	Storbox 3842	48	44	44	traversant	mélamine	plaque bitumineuse 3 faces (10 kg/m²)	lame alu 3810
Acoubat		DEUCENINCK	Storbox 1620	54	44	44	derrière linteau béton	mélamine (10 mm)	plaque bitumineuse 3 faces (8 kg/m²)
Acoubat		DEUCENINCK	Storbox 1620	47	44	44	version rénovation	coquille PSE	plaque bitumineuse 3 faces (8 kg/m²)
Acoubat		SPPF	CVR RONDO	48	44	44	derrière linteau béton	mélamine	plaque bitumineuse (10 kg/m²)	lame finale standard
BUBENDORFF Titan B – AT.pdf		BUBENDORFF	Titan B	44	46	44	dans la maçonnerie	tunnel en fibres de bois aggloméré au ciment
Acoubat		DEUCENINCK	Storbox 1621	46	45	45	derrière linteau béton	coquille PSE	plaque bitumineuse 3 faces (8 kg/m²)
Acoubat		SPPF	CVR RONDO Plus	45	47	45	traversant	mélamine (20 mm)	plaque bitumineuse (10 kg/m²)	lame finale standard
Acoubat		DEUCENINCK	Storbox 3842	48	45	45	derrière linteau béton	mélamine	plaque bitumineuse 3 faces	lame alu 3810
Acoubat		DEUCENINCK	Storbox 1620	48	45	45	derrière linteau béton	coquille PSE	plaque bitumiseuse 3 faces (8kg/m²)
Acoubat		SPPF	CVR RONDO	46	45	45	derrière linteau béton	coquille PSE	non	lame finale phonique
Acoubat		DEUCENINCK	Storbox 1621	51	46	46	derrière linteau béton	mélamine (20 mm)	plaque bitumineuse 3 faces (8 kg/m²)
Acoubat		SPPF	CVR RONDO	46	46	46	derrière linteau béton	coquille PSE	plaque bitumineuse (5 kg/m²)	lame finale phonique
Acoubat		DEUCENINCK	Storbox 1620	48	46	46	version rénovation	coquille PSE	plaque bitumineuse 3 faces (10 kg/m²)
Acoubat		SPPF	CVR RONDO Plus	47	47	47	traversant	mélamine (20 mm)	plaque bitumineuse (10 kg/m²)	lame finale phonique
BUBENDORFF Titan C – AT.pdf		BUBENDORFF	Titan C	47	48	47	dans la maçonnerie	polystyrène expansé + plaque fibragglo
COFERMING Cobrastylbaie CVR menuisé description.pdf		COFERMING	Cofrastyl baie			51	menuisé	MDF de 19 mm d'épaisseur	Laine de roche de 50 mm	avec mortaise
Acoubat		SPPF	CVR RONDO	52	52	52	derrière linteau béton	mélamine	plaque bitumineuse (10 kg/m²)	lame finale phonique
KNAUF F20 – PV.pdf	1 et 2	KNAUF	F20	53	52	52	dans la maçonnerie	tunnel en fibres de bois aggloméré au ciment	BA13 collée par plot mortier adhésif
KNAUF F20 – PV.pdf	3 et 4	KNAUF	F20	55	53	53	dans la maçonnerie	tunnel en fibres de bois aggloméré au ciment	doublage PSE Th38 13+80
SAINt-GOBAIN TERREAL Terre cuite – AT.pdf		SAINT-GOBAIN	Terreal CVR	55	55	55	dans la maçonnerie	CVR en terre cuite

## Fenêtre
Critères de filtrage		ATTENTION : Le tri s'effectue en « ET » sur les colonnes et en « OU » sur les lignes
Marque	Nom	Vitrage	Dimension (m)	Type	Rw+Ctr	Rw+C	Source	125	250	500	1000	2000	4000	100	125	160	200	250	315	400	500	630	800	1000	1250	1600	2000	2500	3150	4000	5000

Marque	Nom	Vitrage	Dimension (m)	Type	Rw+Ctr	Rw+C	Source	125	250	500	1000	2000	4000	100	125	160	200	250	315	400	500	630	800	1000	1250	1600	2000	2500	3150	4000	5000
DECEUNINCK	3050/3078	4 (16) 4	1,45x1,48	Fenêtre	28	31	CSTB PV AC03-066/2	20,5	19,0	32,3	37,4	38,4	32,8	25,1	22,8	17,3	14,8	27,9	24,9	30,7	32,3	35	36,3	38	38	39,9	40,6	36,1	30	34,3	37,3
DECEUNINCK	3050/3078	4 (14) 6	1,45x1,48	Fenêtre	31	34	CSTB PV AC03-066/2	22,2	23,3	35,8	41,6	38,1	38,1	26,1	23,9	19,4	19,3	30,1	29,3	34,5	36,1	37,4	40,4	42,2	42,5	40,8	39	35,9	34,8	40,3	43,8
DECEUNINCK	3050/3078	4 (12) 8	1,45x1,48	Fenêtre	31	35	CSTB PV AC03-066/2	25,3	22,3	35,1	38,7	40,0	41,1	27,2	26	23,6	18,1	28,7	31,3	32,8	36,3	37,9	39,2	38,9	38	39,2	40,4	40,5	39,3	41,5	43,5
DECEUNINCK	3050/3078	4 (10) 10	1,45x1,48	Fenêtre	33	36	CSTB PV AC03-066/2	27,0	25,4	35,0	37,7	41,6	42,0	28,3	27,5	25,6	21,5	30,3	32,6	33,2	35,1	38	36,4	38,7	38,2	39,8	42,8	43	39,9	42,8	44,9
DECEUNINCK	3050/3078	44.2 (12) 10	1,45x1,48	Fenêtre	36	39	CSTB PV AC03-066/2	28,3	28,3	37,6	40,0	41,0	45,6	30,8	26,5	28,8	24,1	35,4	35,9	35,7	38,7	39,4	40,9	40,1	39,2	38,7	41,8	44,2	45,1	45,6	46,1
DECEUNINCK	3050/3078	64.2 (20 44.2	1,45x1,48	Fenêtre	40	43	CSTB PV AC03-066/2	28,4	36,2	39,6	44,1	48,7	46,7	27,5	28,8	29,1	35,4	36,7	36,6	37,3	40,5	42,7	43,3	44	45,2	48	49,7	48,6	47,5	46,4	46,4
DECEUNINCK	3050/3078	8.8 (12)10	1,45x1,48	Fenêtre	37	40	CSTB PV AC03-066/2	26,9	30,6	38,2	42,7	42,7	45,7	28	24,9	29	26,7	37,2	35,3	36,1	38,8	41,4	42,4	42,8	42,9	41,5	42,4	44,9	45,8	45,5	45,8
DECEUNINCK	3050/3078	12.8 (16) 8.8	1,45x1,48	Fenêtre	39	42	CSTB PV AC03-066/2	26,5	36,1	39,1	43,4	47,0	46,3	27,9	23,5	32,5	34,8	37,5	36,3	37,4	39,4	41,6	42,5	43,5	44,5	46	47	48,2	46,8	45,9	46,2
DECEUNINCK	3050/2252	4 (16) 4	1,45x1,48	Fenêtre	30	33	CSTB PV AC03-066/1	19,4	22,5	33,6	38,9	38,3	34,6	23	21,4	16,5	18,4	31,1	27,8	31,5	34,5	36,2	37,8	39,4	39,7	40,8	40,7	35,6	31,6	36,4	39,4
DECEUNINCK	3050/2252	4 (14) 6	1,45x1,48	Fenêtre	32	35	CSTB PV AC03-066/1	22,5	23,6	35,9	41,4	38,1	37,7	25,6	24,4	19,8	19,6	30,7	29,1	34,6	35,6	38,5	40	42,4	42,4	40,6	39,5	35,7	34,2	40,3	44,1
DECEUNINCK	3050/2252	4 (12) 8	1,45x1,48	Fenêtre	32	35	CSTB PV AC03-066/1	25,0	23,1	36,2	38,8	40,1	40,8	26,8	25,9	23,2	19	28,7	30,8	34,5	36,6	38,6	40	37,9	38,7	39,1	40,9	40,5	38,7	41,2	44
DECEUNINCK	3050/2252	4 (10) 10	1,45x1,48	Fenêtre	33	36	CSTB PV AC03-066/1	25,3	24,5	35,3	37,8	41,3	41,2	26,5	25,5	24,1	20,5	30,2	31,8	32,9	36,3	38,4	35,9	39,1	39,2	39,2	42,5	43,3	39,3	41,5	44,2
DECEUNINCK	3050/2252	44.2 (12) 10	1,45x1,48	Fenêtre	37	40	CSTB PV AC03-066/1	26,4	36,3	37,9	41,8	44,3	44,2	27,6	26,7	25,3	28,7	36,2	34,9	35,4	38,9	41,3	40,4	42,7	42,7	43,1	44,6	45,7	44,4	43,4	44,9
DECEUNINCK	3050/2252	64.2 (20 44.2	1,45x1,48	Fenêtre	40	43	CSTB PV AC03-066/1	28,1	36,4	40,0	45,1	49,0	46,6	27,5	28,6	28,3	34,9	37,5	37,4	37,9	40,6	43,1	44,4	44,7	46,4	48,9	49,9	48,4	47	46,3	46,6
ELMADUC	Battante ISO B 50.34	4 (16) 4	1,47x1,48	Fenêtre	31	34	-
ELMADUC	Battante ISO B 50.34	4 (14) 6	1,47x1,48	Fenêtre	34	37	-
ELMADUC	Battante ISO B 50.34	4 (10) 10	1,47x1,48	Fenêtre	36	38	-
ELMADUC	Battante ISO B 50.34	4 (16) 4	1,47x2,3	Porte Fenêtre	29	32	-
ELMADUC	Battante ISO B 50.34	4 (14) 6	1,47x2,3	Porte Fenêtre	32	35	-
ELMADUC	Battante ISO B 50.34	4 (10) 10	1,47x2,3	Porte Fenêtre	34	37	-
ELMADUC	Battante ISO OC 58.25	4 (16) 4	1,47x1,48	Fenêtre	31	34	-
ELMADUC	Battante ISO OC 58.25	4 (14) 6	1,47x1,48	Fenêtre	34	36	-
ELMADUC	Battante ISO OC 58.25	4 (10) 10	1,47x1,48	Fenêtre	36	38	-
ELMADUC	Coulissante ISO C50.24	4 (16) 4	1,47x1,48	Fenêtre	30	32	-
ELMADUC	Coulissante ISO C50.24	4 (14) 6	1,47x1,48	Fenêtre	31	33	-
ELMADUC	Coulissante ISO C50.24	4 (10) 10	1,47x1,48	Fenêtre	32	33	-
ELMADUC	Coulissante ISO C50.24	4 (16) 4	1,47x2,3	Porte Fenêtre	26	28	-
ELMADUC	Coulissante ISO C50.24	4 (14) 6	1,47x2,3	Porte Fenêtre	27	28	-
ELMADUC	Coulissante ISO C50.24	4 (10) 10	1,47x2,3	Porte Fenêtre	31	32	-
ELMADUC	Coulissante C 45.24	44.2 (6) 8	2,4x2,15	Porte Fenêtre	33	35	-
ELMADUC	Coulissante C 45.24	10 (6) 4	2,4x2,15	Porte Fenêtre	31	33	-
K.LINE	Coulissante Frappe KL-OC	6 (18) 4	1,85x2,18	Porte Fenêtre	31	35	http://www.pro.k-line.fr/
K.LINE	Coulissante Frappe KL-OC	10 (14) 4	1,85x2,18	Porte Fenêtre	33	37	http://www.pro.k-line.fr/
K.LINE	Coulissante Frappe KL-OC	33.1 (14) 4	1,85x2,18	Porte Fenêtre	36	40	http://www.pro.k-line.fr/
K.LINE	Coulissante KL-2CR	4 (16) 4	1,85x2,18	Porte Fenêtre	28	31	http://www.pro.k-line.fr/
K.LINE	Coulissante KL-2CR	6 (14) 4	1,85x2,18	Porte Fenêtre	31	34	http://www.pro.k-line.fr/
K.LINE	Coulissante KL-2CR	10 (10) 4	1,85x2,18	Porte Fenêtre	31	34	http://www.pro.k-line.fr/
K.LINE	Coulissante KL-2CR	10 (8) 6	1,85x2,18	Porte Fenêtre	33	35	http://www.pro.k-line.fr/
K.LINE	Coulissante KL-2CR	33.1 (10) 8	1,85x2,18	Porte Fenêtre	34	38	http://www.pro.k-line.fr/
K.LINE	Coulissante KL-2CR	33.1 (12) 6	1,85x2,18	Porte Fenêtre	34	37	http://www.pro.k-line.fr/
K.LINE	Coulissante KL-3CR	4 (16) 4	1,85x2,18	Porte Fenêtre	28	31	http://www.pro.k-line.fr/
K.LINE	Coulissante KL-3CR	6 (14) 4	1,85x2,18	Porte Fenêtre	31	34	http://www.pro.k-line.fr/
K.LINE	Coulissante KL-3CR	10 (10) 4	1,85x2,18	Porte Fenêtre	31	34	http://www.pro.k-line.fr/
K.LINE	Coulissante KL-3CR	33.1 (12) 6	1,85x2,18	Porte Fenêtre	34	37	http://www.pro.k-line.fr/
K.LINE	Coulissante KL-GE2R	4 (16) 4	1,85x2,18	Porte Fenêtre	28	31	http://www.pro.k-line.fr/
K.LINE	Coulissante KL-GE2R	6 (14) 4	1,85x2,18	Porte Fenêtre	31	34	http://www.pro.k-line.fr/
K.LINE	Coulissante KL-GE2R	33.1 (10) 8	1,85x2,18	Porte Fenêtre	34	38	http://www.pro.k-line.fr/
K.LINE	Coulissante KL-GE2R	33.1 (12) 6	1,85x2,18	Porte Fenêtre	34	37	http://www.pro.k-line.fr/
K.LINE	Coulissante KL-GE3R	4 (16) 4	1,85x2,18	Porte Fenêtre	28	31	http://www.pro.k-line.fr/
K.LINE	Coulissante KL-GE3R	6 (14) 4	1,85x2,18	Porte Fenêtre	31	34	http://www.pro.k-line.fr/
K.LINE	Coulissante KL-GE3R	10 (10) 4	1,85x2,18	Porte Fenêtre	31	34	http://www.pro.k-line.fr/
K.LINE	KL-F (2 vantaux)	4 (16) 4	1,45x2,18	Porte Fenêtre	30	32	http://www.pro.k-line.fr/
K.LINE	KL-F (2 vantaux)	6 (18) 4	1,45x2,18	Porte Fenêtre	33	35	http://www.pro.k-line.fr/
K.LINE	KL-F (2 vantaux)	10 (14) 4	1,45x2,18	Porte Fenêtre	34	37	http://www.pro.k-line.fr/
K.LINE	KL-F (2 vantaux)	33.1 (16) 6	1,45x2,18	Porte Fenêtre	35	40	http://www.pro.k-line.fr/
K.LINE	KL-F (2 vantaux)	33.1 (14) 8	1,45x2,18	Porte Fenêtre	36	41	http://www.pro.k-line.fr/
K.LINE	KLINE A.I.R. (2 vantaux)	4 / 4 (14) 4	1,45x2,18	Porte Fenêtre	34	41	http://www.pro.k-line.fr/
K.LINE	KLINE A.I.R. (2 vantaux)	6 / 4 (14) 4	1,45x2,18	Porte Fenêtre	38	43	http://www.pro.k-line.fr/
K.LINE	KLINE A.I.R. (2 vantaux)	33.1 / 4 (8) 10	1,45x2,18	Porte Fenêtre	40	44	http://www.pro.k-line.fr/
K.LINE	KLINE A.I.R. (2 vantaux)	33.1 / 4 (6) 12	1,45x2,18	Porte Fenêtre	43	47	http://www.pro.k-line.fr/
K.LINE	KLINE A.I.R. (2 vantaux)	4 / 4 (14) 4	1,45x1,48	Fenêtre	33	39	http://www.pro.k-line.fr/
K.LINE	KLINE A.I.R. (2 vantaux)	6 / 4 (14) 4	1,45x1,48	Fenêtre	38	43	http://www.pro.k-line.fr/
K.LINE	KLINE A.I.R. (2 vantaux)	33.1 / 4 (8) 10	1,45x1,48	Fenêtre	40	45	http://www.pro.k-line.fr/
K.LINE	KLINE A.I.R. (2 vantaux)	33.1 / 4 (6) 12	1,45x1,48	Fenêtre	42	46	http://www.pro.k-line.fr/
K.LINE	KLINE A.I.R. (1 vantail)	4 / 4 (14) 4	1,25x1,48	Fenêtre	30	38	http://www.pro.k-line.fr/
K.LINE	KLINE A.I.R. (1 vantail)	6 / 4 (14) 4	1,25x1,48	Fenêtre	38	42	http://www.pro.k-line.fr/
K.LINE	KLINE A.I.R. (1 vantail)	33.1 / 4 (8) 10	1,25x1,48	Fenêtre	39	43	http://www.pro.k-line.fr/
K.LINE	KLINE A.I.R. (1 vantail)	33.1 / 4 (6) 12	1,25x1,48	Fenêtre	42	45	http://www.pro.k-line.fr/
EVERLITE	Danpalon 08 avec connecteur polycarbonate		-	-	15	17	-	8,8	10,3	12,5	16,7	22,6	24,0	8	11	8	11	10	10	11	13	14	15	17	19	22	22	24	24	24	24
EVERLITE	Danpalon 08 avec connecteur aluminium		-	-	16	18	-	10,6	12,9	13,8	18,2	21,5	24,6	11	11	10	12	14	13	12	15	15	17	18	20	20	22	23	25	25	24
EVERLITE	Danpalon 10 avec connecteur polycarbonate		-	-	19	21	-	10,4	16,2	17,6	20,6	23,6	24,5	8	13	12	15	16	18	17	17	19	20	21	21	23	23	25	25	23	26
EVERLITE	Danpalon 10 avec connecteur aluminium		-	-	18	20	-	11,2	13,7	15,9	19,2	23,9	24,9	9	13	13	12	14	16	15	16	17	18	19	21	23	24	25	25	24	26
EVERLITE	Danpalon 16 avec connecteur polycarbonate		-	-	19	21	-	10,6	13,6	17,6	22,9	26,0	26,9	10	11	11	13	13	15	17	17	19	21	23	26	26	26	26	26	27	28
EVERLITE	Danpalon 16 avec connecteur aluminium		-	-	21	22	-	13,3	17,3	18,0	23,6	26,0	23,9	13	13	14	17	17	18	17	17	21	23	23	25	26	26	26	25	23	24
FENETRE COMBES	Bois, 2 ouvrants à la française CB70	4 (10) 10	1,48 x 1,47	Fenêtre	35	37	essai SGG 626510	25,2	28,2	35,1	39,6	41,2	42,3	27	23	27	25	32	31	33	35	40	40	40	39	40	42	42	40	43	46
FENETRE COMBES	Bois, 2 ouvrants à la française CB70	4 (16) 4	1,48 x 1,47	Fenêtre	34	30	essai SGG 626508	21,6	22,0	32,3	40,6	41,2	35,6	22	22	21	18	29	27	30	33	36	40	41	41	43	43	39	33	36	41
FENETRE COMBES	Bois, 2 ouvrants à la française CB70	44.2 (10) 8	1,48 x 1,47	Fenêtre	36	40	essai SGG 626517	26,4	29,8	38,0	43,9	44,0	47,2	29	26	25	26	35	35	36	38	42	44	45	43	44	44	44	46	47	49
K.LINE	Kline Frappe fixe latéral / Oscillo coulissant un vantail avec un fixe latéral	8 (14) 33.1	1,85x2,18	Porte Fenêtre	36	39	PV CEBTP B954.5.2035	25,2	29,2	37,4	45,1	44,5	46,2	29,6	24	24,1	27,5	29,4	31,5	35,2	37,9	41	44,3	45,9	45,4	43	44,6	46,5	46,7	47,2	45
K.LINE	KLINE Frappe fixe latéral / Oscillo coulissant un vantail avec un fixe latéral	4 (18) 6	1,85x2,18	Porte Fenêtre	31	34	PV CEBTP B954.5.2035	21,9	22,4	33,7	42,1	38,0	37,9	21,4	23,4	21,1	19,6	23,6	27	31,1	34,8	37,6	40,9	42,4	43,3	41,9	37,2	36,6	35,1	39,1	42,4
K.LINE	Kline Frappe fixe latéral / Oscillo coulissant un vantail avec un fixe latéral	4 (14) 10	1,85x2,18	Porte Fenêtre	33	36	PV CEBTP B954.5.2035	28	25	36	40	42	41	30,8	37,9	24	22,2	25,6	28,3	33,6	35,8	39,1	41,6	40	40	40,5	42,2	43	38,7	41,1	46,5
COUVAL	Ouvrant à la française et/ou oscillo-battant / SECURA68	4 (20) 4	1,48 x 1,53	Fenêtre		29	Avis de conformité FCBA FPF.098
COUVAL	Ouvrant à la française et/ou oscillo-battant / SECURA68	6 (12) 4 (12) 4	1,48 x 1,53	Fenêtre		33	Avis de conformité FCBA FPF.098
COUVAL	Ouvrant à la française et/ou oscillo-battant / SECURA68	6 (18) 4	1,48 x 1,53	Fenêtre		32	Avis de conformité FCBA FPF.098
COUVAL	Ouvrant à la française et/ou oscillo-battant / SECURA68	6 (18) 4	2,18 x 1,53	Porte Fenêtre		32	Avis de conformité FCBA FPF.098
COUVAL	Ouvrant à la française et/ou oscillo-battant / SECURA68	44.2 (20) 8	2,18 x 1,53	Porte Fenêtre		37	Avis de conformité FCBA FPF.098
COUVAL	Ouvrant à la française et/ou oscillo-battant / SECURA68	64.2 (16) 44.2	2,18 x 1,53	Porte Fenêtre		39	Avis de conformité FCBA FPF.098

## Bloc Baie
Critères de filtrage			ATTENTION : Le tri s'effectue en « ET » sur les colonnes et en « OU » sur les lignes
Marque	Vitrage	Type	Coffre de volet roulant	Rw+Ctr enroulé	Rw+Ctr déroulé	Rw+Ctr mini

Marque	Vitrage	Type	Coffre de volet roulant	Rw+Ctr enroulé	Rw+Ctr déroulé	Rw+Ctr mini
DECEUNINCK	4 (16) 4	Fenêtre	traversant, coquille PSE + plaque bitumineuse sur 3 faces	28	25	25
DECEUNINCK	4 (16) 6	Fenêtre	traversant, coquille PSE + plaque bitumineuse sur 3 faces	31	28	28
DECEUNINCK	4 (12) 8	Fenêtre	traversant, coquille PSE + plaque bitumineuse sur 3 faces	32	29	29
DECEUNINCK	4 (10) 10	Fenêtre	traversant, coquille PSE + plaque bitumineuse sur 3 faces	33	30	30
DECEUNINCK	44.2 (12) 10	Fenêtre	traversant, coquille PSE + plaque bitumineuse sur 3 faces	35	32	32
DECEUNINCK	64.2 (20) 44.2	Fenêtre	traversant, coquille PSE + plaque bitumineuse sur 3 faces	38	34	34
DECEUNINCK	4 (16) 4	Fenêtre	derrière linteau, coquille PSE + plaque bitumiseuse sur 3 faces	28	25	25
DECEUNINCK	4 (16) 6	Fenêtre	derrière linteau, coquille PSE + plaque bitumiseuse sur 3 faces	31	28	28
DECEUNINCK	4 (12) 8	Fenêtre	derrière linteau, coquille PSE + plaque bitumiseuse sur 3 faces	32	28	28
DECEUNINCK	4 (10) 10	Fenêtre	derrière linteau, coquille PSE + plaque bitumiseuse sur 3 faces	33	30	30
DECEUNINCK	44.2 (12) 10	Fenêtre	derrière linteau, coquille PSE + plaque bitumiseuse sur 3 faces	35	32	32
DECEUNINCK	64.2 (20) 44.2	Fenêtre	derrière linteau, coquille PSE + plaque bitumiseuse sur 3 faces	38	35	35
DECEUNINCK	4 (16) 4	Porte Fenêtre	traversant, coquille PSE + plaque bitumineuse sur 3 faces	28	27	27
DECEUNINCK	4 (14) 6	Porte Fenêtre	traversant, coquille PSE + plaque bitumineuse sur 3 faces	31	28	28
DECEUNINCK	4 (12) 8	Porte Fenêtre	traversant, mélamine + plaque bitumineuse sur 3 faces	32	29	29
DECEUNINCK	4 (10) 10	Porte Fenêtre	traversant, coquille PSE + plaque bitumineuse sur 3 faces	33	31	31
DECEUNINCK	44.2 (12) 10	Porte Fenêtre	traversant, mélamine + plaque bitumineuse sur 3 faces	34	30	30
DECEUNINCK	64.2 (20) 44.2	Porte Fenêtre	traversant, mélamine + plaque bitumineuse sur 3 faces	39	35	35
DECEUNINCK	4 (16) 4	Porte Fenêtre	derrière linteau, mélamine + plaque bitumiseuse sur 3 faces	29	27	27
DECEUNINCK	4 (14) 6	Porte Fenêtre	derrière linteau, mélamine + plaque bitumiseuse sur 3 faces	32	28	28
DECEUNINCK	4 (12) 8	Porte Fenêtre	derrière linteau, mélamine + plaque bitumiseuse sur 3 faces	32	29	29
DECEUNINCK	4 (10) 10	Porte Fenêtre	derrière linteau, mélamine + plaque bitumiseuse sur 3 faces	34	31	31
DECEUNINCK	44.2 (12) 10	Porte Fenêtre	derrière linteau, mélamine + plaque bitumiseuse sur 3 faces	34	31	31
DECEUNINCK	64.2 (20) 44.2	Porte Fenêtre	derrière linteau, mélamine + plaque bitumiseuse sur 3 faces	39	36	36

## Vitrage
Critères de filtrage		ATTENTION : Le tri s'effectue en « ET » sur les colonnes et en « OU » sur les lignes
Marque	Nom	Type	Composition	Ep. / (mm)	Ms / (kg/m²)	RW	RA	RA;tr	125	250	500	1000	2000	4000	100	125	160	200	250	315	400	500	630	800	1000	1250	1600	2000	2500	3150	4000	5000

Marque	Nom	Type	Composition	Ep. / (mm)	Ms / (kg/m²)	RW	RA	RA;tr	125	250	500	1000	2000	4000	100	125	160	200	250	315	400	500	630	800	1000	1250	1600	2000	2500	3150	4000	5000
SGG	SGGPLANILUX 4 mm	Simple vitrage	4.0 mm	4		30	28	28	21,9	21,3	27,7	32,4	34,9	28,2
SGG	SGG CLIMALIT : Planilux-Planilux	Double vitrage	4(10)4	18	20	30	29	27
SGG	FIVESTAR (E)	Simple vitrage	5	5	12.5	30	29	28
SGG	SGGPLANILUX 5 mm	Simple vitrage	5.0 mm	5		30	29	28	21,1	24,2	29,4	33,9	32,3	33,9
SGG	SGG CLIMALIT : Planilux-Planilux	Double vitrage	4(8)4	16	20	30	29	27
SGG	SGG CLIMALIT : Planilux-Planilux	Double vitrage	4(6)4	14	20	30	29	27
SGG	Planilux 4mm	Simple vitrage	4	4		30	29	27	19,2	22,0	25,0	30,9	33,9	28,5	17	21	21	20	24	23	23	26	27	29	31	34	34	35	33	27	28	32
SGG	SGG CLIMALIT : Planilux-Planilux	Double vitrage	4(16)4	24	20	30	30	27
SGG	SGG CLIMALIT : Planilux-Planilux	Double vitrage	4(12)4	20	20	30	30	27
SGG	PYROSWISS (E)	Simple vitrage	EXTRA	6	16	31	30	29
SGG	PYROSWISS (E)	Simple vitrage	PLUS	6	15.5	31	30	29
SGG	SGG Planilux	Simple vitrage	6	6		31	30	29
SGG	PYROSWISS (E)	Simple vitrage	6	6	15.5	31	30	29
SGG	VETROFLAM (EW)	Simple vitrage	6	6	15.5	31	30	29
SGG	Climalit - Planilux	Double vitrage	4 (6) 4	14		31	30	28	23,7	24,3	23,5	32,8	38,9	35,4	22	26	24	24	25	24	22	23	27	30	34	38	39	40	38	32	37	45
SGG	SGGPLANILUX 6 mm	Simple vitrage	6.0 mm	6		32	31	30	19,9	26,1	30,8	34,8	28,0	37,4
SGG	SGG CLIMALIT : Planilux-Planilux	Double vitrage	5(12)5	22	25	32	31	28
SGG	PYROSWISS (E)	Simple vitrage	8	8	20.5	32	31	30
SGG	Planilux 8mm	Simple vitrage	8	8		32	31	30	21,9	26,6	29,2	33,5	30,5	39,6	19	28	23	26	26	28	28	29	31	34	35	32	29	30	34	37	41	43
SGG	SGG Planilux	Simple vitrage	10	10		33	32	31
SGG	SGG CLIMALIT PROTECT FEU : Vetroflam	Double vitrage	6(12)6	24	30	33	32	30
SGG	SGG CLIMALIT ACOUSTIC : Planilux-Planilux	Double vitrage	4(12)6	22	25	33	32	29
SGG	SGGPLANILUX 8 mm	Simple vitrage	8.0 mm	8		33	32	31	24,7	25,6	31,9	35,3	31,4	42,4
SGG	Stadip	Simple vitrage	33.1	6	15.5	33	32	31
SGG	SGG CLIMALIT : Planilux-Planilux	Double vitrage	6(12)6	24	30	33	32	29
SGG	SGG CLIMALIT : Planilux-Planilux	Double vitrage	6(16)6	28	30	33	32	28
SGG	SGG CLIMALIT : Planilux-Planilux	Double vitrage	4(15)5	24	23	33	32	29
SGG	PYROSWISS (E)	Simple vitrage	10	10	25.5	33	32	31
SGG	Stadip protect	Simple vitrage	33.2 OU 107	7	16	33	32	31
SGG	SGG CLIMALIT : Planilux-Planilux	Double vitrage	8(12)8	28	30	34	32	31
SGG	Stadip protect 107 33.2	Simple vitrage	33.2	7		33	32	30	21,2	26,5	29,5	33,9	32,9	39,7	21	23	20	25	28	27	28	30	31	33	34	35	34	32	33	37	41	44
SGG	SGG CLIMALIT PROTECT FEU : Pyroswiss	Double vitrage	6(8)6	20	30	33	33	31
SGG	Stadip protect	Simple vitrage	44.4 OU 410	10	21.5	34	33	32
SGG	SGGSTADIP PROTECT 44.2	Simple vitrage	44.2	9		34	33	32	26,4	26,8	32,4	35,8	32,3	44,5
SGG	SGG PLANILUX – SGG EKO	Double vitrage	6(10)4	20	25	34	33	30
SGG	SGG CLIMAPLUS ACOUSTIC : Planilux-Planitherm Futur	Double vitrage	6(16)4	26	25	34	33	29
SGG	Stadip	Simple vitrage	44.1	8	20.5	34	33	32
SGG	CLIMALIT SILENCE : Stadip Silence verre intérieur – Planilux verre extérieur	Double vitrage	4 (12) 33.1	22	26	34	33	30
SGG	SGG CLIMALIT ACOUSTIC : Planilux-Planilux	Double vitrage	4(6)6	16	25	34	33	30
SGG	SGG CLIMAPLUS ACOUSTIC : Planilux-Planitherm Futur	Double vitrage	8(12)4	24	30	34	33	30
SGG	SGG CLIMALIT ACOUSTIC : Planilux-Planilux	Double vitrage	4(12)8	24	30	34	33	30
SGG	SGG CLIMAPLUS ACOUSTIC : Planilux-Planitherm Futur	Double vitrage	6(10)4	20	25	34	33	30
SGG	SGG CLIMALIT : Planilux-Planilux	Double vitrage	8(16)8	32	40	34	33	30
SGG	SGG PLANISTAR – SGG PLANILUX	Double vitrage	4(12)8	24	30	34	33	30
SGG	SGG PLANILUX – SGG EKO PLUS	Double vitrage	6(10)4	20	25	34	33	30
SGG	Stadip protect	Simple vitrage	55.2 OU 211	11	26	35	33	32
SGG	Stadip	Simple vitrage	55.1	10	25.5	35	33	32
SGG	SGG CLIMALIT ACOUSTIC : Planilux-Planilux	Double vitrage	6(12)8	26	35	35	33	30
SGG	Stadip protect 44.2	Simple vitrage	44.2	9		34	33	32	26,2	27,2	30,2	34,9	33,8	42,2	26	28	25	26	28	28	28	31	33	35	36	34	33	33	36	40	43	45
SGG	Climalit acoustic - Planilux	Double vitrage	4 (6) 6	16		34	33	30	23,5	24,9	27,2	36,7	38,8	42,6	21	28	24	25	26	24	25	28	30	34	38	41	41	38	38	40	43	48
SGG	Climalit – Planilux	Double vitrage	6 (6) 6	18		33	33	31	27,2	25,3	28,2	36,0	34,7	41,8	26	29	27	25	26	25	26	29	31	34	37	38	37	33	35	39	43	47
SGG	Climalit acoustic – Planilux	Double vitrage	6 (12) 8	26		35	33	30	23,4	22,7	29,5	38,3	36,2	43,4	23	26	22	19	27	28	26	33	35	38	39	38	37	35	37	41	45	46
SGG	Stadip protect SP	Simple vitrage	SP510	10	23	34	34	33
SGG	SGG Planilux	Simple vitrage	12	12		34	34	32
SGG	PYROSWISS (E)	Simple vitrage	66.2	13	31	35	34	32
SGG	VETROFLAM (EW)	Simple vitrage	66.2	13	31	35	34	32
SGG	SGGSTADIP PROTECT 55.1	Simple vitrage	55.1	10		35	34	33	31	29,3	34,2	34,6	37	47,8
SGG	Stadip protect	Simple vitrage	66.2 OU 213	13	31	35	34	32
SGG	Stadip	Simple vitrage	66.1	12	30.5	35	34	32
SGG	SGG CLIMALIT ACOUSTIC : Planilux-Planilux	Double vitrage	4(6)8	18	30	35	34	31
SGG	SGG CLIMAPLUS ACOUSTIC : Planilux-Planitherm Futur	Double vitrage	8(16)4	28	30	35	34	30
SGG	SGG PLANISTAR – SGG PLANILUX	Double vitrage	4(16)8	28	30	35	34	30
SGG	SGGPLANILUX 10 mm	Simple vitrage	10.0 mm	10		35	34	33	30,4	29,3	33,9	34,5	35,8	45,0
SGG	Stadip Silence 33.1	Simple vitrage	33.1	6		35	34	31	21,8	27,0	30,0	35,7	39,3	37,9	19	27	23	25	29	28	28	31	32	34	36	38	39	40	39	38	37	39
SGG	Stadip protect 55.2	Simple vitrage	55.2	11		35	34	33	28,2	29,2	32,5	32,9	36,7	46,6	27	28	30	27	32	30	31	33	34	34	32	33	34	38	41	44	48	50
SGG	Stadip 66.2	Simple vitrage	66.2	13		35	34	32	28,2	31,6	34,3	30,9	38,1	47,6	27	29	29	31	31	33	34	35	34	32	30	31	35	40	43	44	50	57
SGG	Planilux 12mm	Simple vitrage	12	12		34	34	32	29,9	31,2	30,9	31,7	38,2	45,0	29	31	30	30	33	31	31	32	30	30	32	34	36	39	41	43	46	47
SGG	Planilux 15mm	Simple vitrage	15	15		35	34	33	29,3	30,6	29,6	33,3	42,2	50,2	30	29	29	28	34	32	30	30	29	33	34	33	40	43	45	48	51	53
SGG	Climalit – Planilux	Double vitrage	4 (12) 10	26		35	34	31	28,2	23,0	31,7	37,9	41,8	43,9	30	28	27	21	24	25	30	32	34	37	38	39	39	44	45	43	44	45
SGG	SGGSTADIP SILENCE 33.1	Simple vitrage	33.1 s	6		35	35	32	25,1	27,9	31,6	35,7	38,8	39,6
SGG	SGGSTADIP PROTECT 107 (33.2)	Simple vitrage	33.2	7		35	35	32	24,4	28,1	31,9	35,9	38,8	39,3
SGG	SGG CLIMALIT ACOUSTIC : Planilux-Planilux	Double vitrage	4(12)10	26	35	35	35	32
SGG	SGG CLIMALIT ACOUSTIC : Planilux-Planilux	Double vitrage	4(6)10	20	35	35	35	32
SGG	SGGPLANILUX 12 mm	Simple vitrage	12.0 mm	12		36	35	34	28,6	30,4	35,3	33,7	38,6	47,2
SGG	Stadip protect SP	Simple vitrage	SP615	15	34	36	35	34
SGG	SGGSTADIP PROTECT 211 (55.2)	Simple vitrage	55.2	11		36	35	34	31,3	29,7	34,3	35,2	37	47,8
SGG	CLIMALIT SILENCE : Stadip Silence verre intérieur – Planilux verre extérieur	Double vitrage	4 (6) 44.1	18	31	36	35	32
SGG	Stadip protect SP	Simple vitrage	SP615 DIAMANT	15	34	36	35	34
SGG	Stadip silence	Simple vitrage	33.1	6	15.5	36	35	33
SGG	Stadip silence	Simple vitrage	33.2	7	16	36	35	33
SGG	Stadip Silence 44.1	Simple vitrage	44.1	8		36	35	33	24,5	28,2	31,7	37,5	38,6	40,8	22	29	25	26	31	29	30	32	34	36	38	39	39	39	38	38	42	46
Glaverbel	Pyrobel	Simple vitrage	11	11		36	35	33	28	27	34	36	37	47,0
SGG	SGGSTADIP PROTECT 66.1	Simple vitrage	66.1	12		36	36	34	28,3	30,3	35,5	34,1	39,9	49,4
SGG	SGG CLIMALIT ACOUSTIC : Planilux-Planilux	Double vitrage	6(12)10	28	40	37	36	33
SGG	Stadip silence	Simple vitrage	44.2	9	21	37	36	35
SGG	SGGSTADIP SILENCE 44.1	Simple vitrage	44.1 s	8		37	36	34	26,7	29,2	33,7	37,5	40	44,6
SGG	Stadip silence	Simple vitrage	44.1	8	20.5	37	36	35
SGG	CLIMALIT SILENCE : Stadip Silence verre intérieur – Planilux verre extérieur	Double vitrage	6 (12) 33.1	24	31	37	36	32
SGG	SGG CLIMALIT ACOUSTIC : Planilux-Planilux	Double vitrage	8(12)10	30	45	37	36	34
SGG	SGGPLANILUX 15 mm	Simple vitrage	15.0 mm	15		37	37	35	29,0	32,8	35,6	33,3	41,8	50,0
SGG	Stadip silence	Simple vitrage	44.4	10	21.5	37	37	35
SGG	SGGSTADIP SILENCE 44.2	Simple vitrage	44.2 s	9		37	37	34	27	30,5	34,1	37,9	39,4	45,7
SGG	SGGPLANILUX 19 mm	Simple vitrage	19.0 mm	19		38	37	35	23,9	31,8	34,9	35,8	45,3	51,4
SGG	Stadip protect SP	Simple vitrage	SP722	22	50	38	37	35
SGG	Stadip silence	Simple vitrage	55.2	11	26	38	37	36
SGG	CLIMALIT SILENCE : Stadip Silence verre intérieur – Planilux verre extérieur	Double vitrage	6 (12) 44.1	26	36	38	37	33
SGG	Stadip silence	Simple vitrage	55.1	10	25.5	38	37	35
SGG	Stadip silence	Simple vitrage	64.2	11	26	38	37	36
SGG	CONTRAFLAM	Simple vitrage	N230	16	34	38	37	36
SGG	CLIMALIT SILENCE : Stadip Silence verre intérieur – Planilux verre extérieur	Double vitrage	8 (6) 33.1	20	36	38	37	34
SGG	SWISSFLAM	Simple vitrage	30	16	37	38	37	36
SGG	SGG CLIMALIT PROTECT FEU : Vetroflam	Double vitrage	6(12)55.2	29	40	40	37	34
SGG	SGG CLIMALIT PROTECT FEU : Pyroswiss	Double vitrage	6(12)55.2	29	40	40	37	34
SGG	Stadip Silence 55.1	Simple vitrage	55.1	10		37	37	34	26,0	29,0	33,2	38,5	39,3	44,1	24	30	26	26	33	31	31	34	36	37	39	40	40	39	39	41	46	49
SGG	STADIP PROTECT HS/FS	Simple vitrage	HS 323 S DIAMANT	23	53	38	38	36
SGG	STADIP PROTECT HS/FS	Simple vitrage	HS 323 S	23	53	38	38	36
SGG	SGGSTADIP SILENCE 55.1	Simple vitrage	55.1 s	10		38	38	36	29,1	30,7	35,3	38,9	39,5	48,9
SGG	CLIMALIT SILENCE : Stadip Silence verre intérieur – Planilux verre extérieur	Double vitrage	8 (6) 44.2	23	41	39	38	34
SGG	CLIMALIT SILENCE : Stadip Silence verre intérieur – Planilux verre extérieur	Double vitrage	8 (6) 44.1	22	41	39	38	35
SGG	CLIMALIT SILENCE : Stadip Silence verre intérieur – Planilux verre extérieur	Double vitrage	8 (10) 44.2	27	41	39	38	34
SGG	CLIMALIT SILENCE : Stadip Silence verre intérieur – Planilux verre extérieur	Double vitrage	10 (9) 33.1	25	41	39	38	35
SGG	Stadip silence	Simple vitrage	66.2	13	31	39	38	37
SGG	CLIMALIT SILENCE : Stadip Silence verre intérieur – Planilux verre extérieur	Double vitrage	8 (12) 44.1	28	41	40	38	35
SGG	Stadip Silence 66.1	Simple vitrage	66.1	12		39	38	37	30,3	32,9	35,9	38,0	40,3	50,5	30	30	31	32	33	34	35	36	37	38	38	38	38	41	44	49	50	54
SGG	Climalit	Double vitrage	44.1R (6) 8	22		39	38	35	30,5	29,6	32,3	41,2	46,5	49,0	29	34	30	29	30	30	30	33	36	39	42	44	45	47	48	47	49	53
SGG	SGGSTADIP SILENCE 88.2	Simple vitrage	88.2 s	12		39	39	37	31,7	31,8	36,2	39,6	40,5	51,2
SGG	STADIP PROTECT HS/FS	Simple vitrage	FS 651.34 S	34	81.5	40	39	36
SGG	CLIMALIT SILENCE : Stadip Silence verre intérieur – Planilux verre extérieur	Double vitrage	8 (12) 44.2	29	41	40	39	35
SGG	STADIP PROTECT HS/FS	Simple vitrage	FS 651.34 S DIAMANT	34	81.5	40	39	36
SGG	Stadip protect SP	Simple vitrage	SP827	27	59	40	39	37
SGG	SGG CLIMAPLUS SILENCE – Plani***- Stadip Silence	Double vitrage	6(16)44.1	30.5	36	41	39	34
SGG	CLIMALIT SILENCE : Stadip Silence verre intérieur – Stadip Silence verre extérieur	Double vitrage	33.1 (9) 55.1	26	41	41	39	36
EMAILLERIE ALSACIENNE	Remplissage menuiserie, ALSACALU	Panneaux	Alu 1,2mm + 40mm LM + BA13 placophonique + Galva 2mm			42	39	34	25,8	24,9	42,5	54,6	60,7	62,9	25,4	28	24,6	21,9	25,3	34,6	39,9	43	48	54,3	54,6	55	59,1	61,9	61,6	64,7	62,9	61,6
EMAILLERIE ALSACIENNE	Remplissage menuiserie ALSAGALVA	Panneaux	Tole Galva 0,75mm + 40mm LM + BA13 + Tole Galva 0,75mm			43	39	34	20,7	31,4	42,6	51,2	55,2	51,9	25	20	19	28	34	37	40	43	48	49	52	54	56	56	54	51	52	53
SGG	CONTRAFLAM	Simple vitrage	N260	23	48	41	40	39
SGG	CLIMALIT SILENCE : Stadip Silence verre intérieur – Planilux verre extérieur	Double vitrage	10 (12) 44.2	31	46	42	40	37
SGG	SWISSFLAM	Simple vitrage	60	25	53	42	40	39
SGG	CLIMALIT SILENCE : Stadip Silence verre intérieur – Planilux verre extérieur	Double vitrage	10 (12) 44.1	30	46	41	41	37
SGG	STADIP PROTECT HS/FS	Simple vitrage	FS 752.40.S DIAMANT	40	91.5	42	41	37
SGG	STADIP PROTECT HS/FS	Simple vitrage	FS 752.40.S	40	91.5	42	41	37
SGG	CLIMALIT SILENCE : Stadip Silence verre intérieur – Stadip Silence verre extérieur	Double vitrage	44.1 (12) 64.2	31	47	43	41	37
SGG	Climalit	Double vitrage	44.1R (12) 10	30		43	41	38	30,3	30,0	38,7	44,0	48,2	51,5	30	31	30	27	33	33	37	39	41	42	45	46	47	49	49	49	52	56
SGG	CONTRAFLAM	Simple vitrage	N290	31	63	44	43	41
SGG	CLIMALIT SILENCE : Stadip Silence verre intérieur – Planilux verre extérieur	Double vitrage	10 (16) 88.2	43	66	45	44	40
SGG	CLIMALIT SILENCE : Stadip Silence verre intérieur – Stadip Silence verre extérieur	Double vitrage	44.2 (20) 64.2	40	47	47	45	40
SGG	Climalit	Double vitrage	44.1R (20) 64.1R	38		47	45	40	27,0	36,8	43,6	51,5	50,6	53,5	25	28	29	34	39	40	41	45	47	50	53	52	51	51	50	51	54	58

## Toiture Tuile
Critères de filtrage		ATTENTION : Le tri s'effectue en « ET » sur les colonnes et en « OU » sur les lignes					R par bande d'octave					R par bande de tiers d'octave
Source	Toiture de base	Indication toiture	Isolant	Comble perdu ou Toiture sous rampant	RA	RA,tr	125	250	500	1000	2000	4000	100	125	160	200	250	315	400	500	630	800	1000	1250	1500	2000	2500	3150	4000	5000

Source	Toiture de base	Indication toiture	Isolant	Comble perdu ou Toiture sous rampant	RA	RA,tr	125	250	500	1000	2000	4000	100	125	160	200	250	315	400	500	630	800	1000	1250	1500	2000	2500	3150	4000	5000
ISOVER, guide de l'ac du bât.	Toiture tuile	ISOVER 1, Charpente traditionnelle	-	Rampant	16	17	13	14	19	18	15	18	12	14	14	15	13	15	18	20	20	21	20	16	14	15	16	17	18	20
ISOVER, guide de l'ac du bât.	Toiture tuile	ISOVER 1, Charpente traditionnelle	2 BA13 + 160mm de laine de verre	Rampant	40	35	21	34	37	44	50	53	17,5	27	22	30,5	35,5	40	35,5	37	42,5	44,5	45	43	47,5	51,5	52,5	53	53	52
ISOVER, guide de l'ac du bât.	Toiture tuile béton	ISOVER 2, Charpente fermette industrielle	1 BA13	Comble perdu	38	37	32	32	37	43	43	38	32	31	32,5	35	29,5	32,5	34,5	38	38,5	42	45	44	41	43,5	45,5	34	42,5	44,5
ISOVER, guide de l'ac du bât.	Toiture tuile béton	ISOVER 2, Charpente fermette industrielle	1 BA13 + 300mm laine de verre soufflée	Comble perdu	53	47	34	43	55	67	67	71	34	34	35,5	41,5	43	47	51,5	57	62	65,5	68	69	66,5	66,5	70,5	70	71	73
ISOVER, guide de l'ac du bât.	Toiture tuile	ISOVER 2, Charpente fermette industrielle	2 BA13 + 200mm de laine de verre	Comble perdu	49	46	36	41	46	51	57	57	33	42	36	41	43	39	43	51	49	48	52	55	56	59	58	56	59	58
ROCKWOOL (PV 30697/1)	Toiture tuile béton		1 BA13	Rampant	38	34	21	33	41	40	41	42	18	21	29	30	36	39	41	43	40	39	39	42	44	43	39	39	43	47
ROCKWOOL (PV 30697/1)	Toiture tuile béton		1 BA13 + 160mm de laine de roche	Rampant	47	41	26	42	49	50	56	60	23	27	37	39	44	47	48	50	49	48	49	54	56	56	55	58	60	62
ROCKWOOL (PV 30697/1)	Toiture tuile béton		1 BA13 + 200mm de laine de roche	Rampant	49	42	28	45	49	51	57	62	24	31	42	44	44	47	49	49	49	49	51	54	57	59	56	60	62	65
ROCKWOOL (PV 30697/2)	Toiture tuile béton		1 BA13 + 250mm de laine de roche soufflée	Comble perdu	57	51	37	48	58	69	76	84	34	38	41	47	46	51	54	60	65	68	68	71	75	77	77	81	86	86
ROCKWOOL (PV 30697/2)	Toiture tuile béton		1 BA13 + 200mm de laine de roche	Comble perdu	58	52	39	48	59	69	75	82	36	40	43	46	48	53	55	62	66	69	68	70	74	76	75	79	83	85
ISOVER / n°07/CTBA-IBC/PHY/37/1	Toiture tuile terre cuite	ISOVER 3, Charpente traditionnelle	2 BA13 + 240mm de laine de verre	Rampant	55	49	35	45	59	69	69	75	31,9	38,7	38,7	42,1	46,9	51,5	55,9	62,5	66,3	66,7	68,9	72,2	73	71,1	66,8	70,6	79,2	81,7
ISOVER / N°07/CTBA - IBC/PHY/37/1	Toiture tuile terre cuite	ISOVER 4, Charpente fermette industrielle	2 BA13 + 160mm de laine de verre	Rampant	50	43	29	41	56	65	67	73	26,4	29,3	34,2	37	44,4	49	52,2	5735	61,4	63,6	66,2	66,9	67,7	67,3	67,1	69,1	76,8	80,8
ISOVER / N°07/CTBA - IBC/PHY/37/1	Toiture tuile terre cuite	ISOVER 4, Charpente fermette industrielle	-	Rampant	13	13	11	14	16	13	13	14	10,8	11,7	9,5	13,5	13,4	14,2	15,5	16,3	16,4	16,9	14,2	11	11	13,6	14,4	13,4	14,5	14,7
KNAUF, Rapport CSTB	Toiture tuile terre cuite	Toiture I	-	Rampant	16	16	11	14	19	18	14	16	10	11	13	15	13	16	18	20	20	21	20	16	13	14	16	17	18	15
KNAUF, Rapport CSTB	Toiture tuile terre cuite	Toiture I	1 BA10	Comble perdu	34	29	15	27	34	41	41	38	13	14	22	27	26	30	31	36	39	41	42	40	40	40	42	39	37	40
KNAUF, Rapport CSTB	Toiture tuile terre cuite	Toiture I	1 BA10 + 45mm LM	Comble perdu	39	32	18	33	42	50	53	53	14	21	25	32	32	36	40	43	47	49	52	51	51	52	56	54	52	54
KNAUF, Rapport CSTB	Toiture tuile terre cuite	Toiture I	1 BA10 + 105mm LM	Comble perdu	46	39	24	39	49	58	64	70	21	26	33	38	38	43	47	49	53	56	59	60	61	64	69	69	69	73
ISOVER / FCBA – rapport n°404/08/93/2	Toiture tuile terre cuite	Charpente traditionnelle	1 BA13 + 200mm de laine de verre	Rampant	49	41	27	42	54	68	69	73	22,4	32,2	34,5	38,9	42,6	45,7	50,7	57,1	62,3	66,2	68	69,8	71,3	69,8	67,5	69	77,5	84,6
ISOVER / FCBA – Rapport n°404/08/93/2	Toiture tuile terre cuite	Charpente traditionnelle	2 BA13 placophonique / + 280mm de laine de verre	Rampant	58	51	36	52	62	72	75	79	32,1	42	42	49,4	53,8	55,8	58	65,3	68,6	71	71,1	74,6	77,2	76,3	73,4	75,7	82,7	86
ISOVER / FCBA – Rapport n°404/08/93/1	Toiture tuile terre cuite	Charpente fermette industrielle	1 BA13 placophonique / + 190mm de laine de verre	Rampant	51	43	29	45	58	69	71	76	24,3	34,5	38,2	41,7	46,2	49,4	54,5	60,3	64,6	67,9	69,8	71,4	71,3	71,3	70,7	72,1	79,7	84,7

## Façade bois
Critères de filtrage				ATTENTION : Le tri s'effectue en « ET » sur les colonnes et en « OU » sur les lignes					R par bande d'octave					R par bande de tiers d'octave
Source	n° courbe	Page	Parement extérieur	Nombre panneau OSB	Dimension poteau bois	Entre axes (mm)	Disposition poteau bois	Isolation	Parement intérieur	Profilé	RA (dB)	RA,tr (dB)	125	250	500	1000	2000	4000	100	125	160	200	250	315	400	500	630	800	1000	1250	1500	2000	2500	3150	4000	5000
				>30

Source	n° courbe	Page	Parement extérieur	Nombre panneau OSB	Dimension poteau bois	Entre axes (mm)	Disposition poteau bois	Isolation	Parement intérieur	Profilé	RA (dB)	RA,tr (dB)	125	250	500	1000	2000	4000	100	125	160	200	250	315	400	500	630	800	1000	1250	1500	2000	2500	3150	4000	5000
Doc canadienne	1	73	1mm parement de vinyle	1 x 11mm de OSB	89mm	305mm	normal	fibre de verre	1 BA13	normal	30	25	16,8	16,5	29,5	39,6	49,2	51,3	18	18	15	13	18	29	33	28	29	37	41	43	50	50	48	48	53	59
Doc canadienne	2	75	1mm parement de vinyle	1 x 11mm de OSB	89mm	406mm	normal	fibre de verre	1 BA13	normal	33	28	14,0	29,6	33,9	45,8	54,2	54,1	16	12	15	27	33	31	35	33	34	43	47	51	54	56	53	51	55	62
Doc canadienne	3	80	1mm parement de vinyle	1 x 11mm de OSB	140mm	406mm	normal	fibre de verre	1 BA13	normal	35	29	14,7	32,3	36,2	44,3	50,5	51,4	14	13	19	32	33	32	37	37	35	42	44	51	52	51	49	48	53	62
Doc canadienne	4	82	1mm parement de vinyle	1 x 11mm de OSB	140mm	406mm	normal	fibre de verre	2 BA13	normal	36	31	16,7	33,4	37,2	44,7	52,5	54,7	17	15	19	32	36	33	37	39	36	42	45	51	53	54	51	51	57	65
Doc canadienne	5	77	1mm parement de vinyle	1 x 11mm de OSB	89mm	610mm	normal	fibre de verre	1 BA13	normal	37	32	18,4	32,5	32,3	41,3	54,5	54,0	14	25	32	36	32	31	33	30	36	38	43	48	54	58	53	51	55	61
Doc canadienne	6	103	1mm parement de vinyle	1 x 11mm de OSB	140mm	610mm	normal	fibre de verre	1 BA13	normal	41	37	25,0	34,1	35,9	43,9	54,0	53,1	21	29	37	38	33	33	36	34	39	41	45	50	55	56	52	50	54	62
Doc canadienne	7	91	1mm parement de vinyle	1 x 11mm de OSB	140mm	406mm	normal	fibre de verre	1 BA13	souple	44	38	23,4	36,8	48,8	56,6	65,3	64,4	22	23	26	33	41	44	47	50	50	54	57	62	65	66	65	61	66	74
Doc canadienne	8	102	1mm parement de vinyle	1 x 11mm de OSB	140mm	406mm	en chicane	fibre de verre	1 BA13	normal	46	40	25,7	38,4	45,2	55,3	60,5	62,3	23	27	30	35	41	44	44	45	47	53	56	59	62	61	59	59	64	70
Doc canadienne	9	107	1mm parement de vinyle	1 x 11mm de OSB	140mm	610mm	en chicane	fibre de verre	1 BA13	normal	46	40	25,3	39,5	43,8	54,5	59,7	61,4	22	27	33	38	40	41	43	43	46	52	55	59	62	60	58	58	63	70
Doc canadienne	10	92	1mm parement de vinyle	1 x 11mm de OSB	140mm	406mm	normal	fibre de verre	2 BA13	souple	47	40	25,9	40,5	50,8	59,3	69,5	70,4	24	26	29	37	44	46	49	52	52	56	61	66	70	71	68	67	72	79
Doc canadienne	11	95	1mm parement de vinyle	1 x 11mm de OSB	140mm	406mm	normal	fibre de cellulose	2 BA13	souple	48	41	25,9	42,3	58,2	64,6	72,8	71,4	23	27	32	38	48	54	57	60	58	62	65	70	74	74	71	68	73	80
Doc canadienne	12	96	1mm parement de vinyle	1 x 11mm de OSB	140mm	406mm	normal	fibre de roche	2 BA13	souple	49	42	26,8	43,1	56,8	63,9	72,8	70,3	24	28	32	39	48	52	55	58	58	61	65	70	74	74	71	67	72	78
Doc canadienne	13	109	1mm parement de vinyle	2 x 11mm de OSB	140mm	610mm	en chicane	fibre de verre	1 BA13	normal	48	43	29,5	41,3	44,5	55,5	60,7	63,3	26	32	37	41	42	41	44	43	48	53	56	60	63	61	59	60	65	71
Doc canadienne	14	111	1mm parement de vinyle	2 x 11mm de OSB	140mm	610mm	en chicane	fibre de verre	1 BA13	souple	50	43	28,7	43,4	49,9	60,9	72,6	74,3	25	32	36	41	45	46	48	50	53	58	62	67	72	73	73	71	76	81
Doc canadienne	15	108	1mm parement de vinyle	1 x 11mm de OSB	140mm	610mm	en chicane	fibre de verre	2 BA13	normal	49	44	31,3	42,3	43,8	53,5	59,5	62,3	28	33	39	42	43	42	43	43	46	51	54	58	61	60	58	59	64	70
Doc canadienne	16	104	1mm parement de vinyle	1 x 11mm de OSB	140mm	406mm	en chicane	fibre de verre	2 BA13	normal	50	45	31,7	43,8	46,6	55,5	61,0	63,6	29	33	36	41	46	47	46	46	48	53	56	60	63	62	59	60	66	72
Doc canadienne	17	105	1mm parement de vinyle	2 x 11mm de OSB	140mm	406mm	en chicane	fibre de verre	2 BA13	normal	51	47	35,4	45,0	46,2	55,5	60,2	62,6	33	37	38	43	47	46	46	45	48	53	56	60	63	61	58	59	65	72
Doc canadienne	18	110	1mm parement de vinyle	2 x 11mm de OSB	140mm	610mm	en chicane	fibre de verre	2 BA13	normal	50	47	36,2	42,6	45,0	55,0	60,5	63,4	33	38	42	43	43	42	44	44	48	53	55	59	62	61	59	60	65	72
Doc canadienne	19	112	1mm parement de vinyle	2 x 11mm de OSB	140mm	610mm	en chicane	fibre de verre	2 BA13	souple	55	49	34,7	49,0	53,6	63,3	76,6	78,2	31	38	42	47	50	51	53	53	55	60	65	71	77	77	76	75	80	84
PV CSTB AC05-003	20	Essai 1	membrane polypropylène	1 x 9mm de OSB	100mm	400mm	normal	fibre de verre	1 BA13	normal	34	30	17,5	24,5	35,6	41,4	39,9	38,0	21	14,6	19,7	24,8	22,3	28,3	32,5	40,2	37,8	38,7	43,7	43,9	44,2	42,7	36,7	35,1	39	44,1
PV CSTB AC05-003	21	Essai 2		1 x 9mm de OSB	100mm	400mm	normal	fibre de verre	1 BA13	souple	50	45	30,4	42,2	57,0	63,9	55,4	50,8	27	32,5	37	39,5	43	47,7	54,1	59,5	60,1	62,3	65,6	64,5	63,1	59,1	51,6	48,4	51,4	54,8

Façade ossature bois / Fréquences (Hz) / R (dB)

				Façade ossature bois / Fréquences (Hz) / R (dB)

## Toiture bois
Critères de filtrage			ATTENTION : Le tri s'effectue en « ET » sur les colonnes et en « OU » sur les lignes					R par bande d'octave					R par bande de tiers d'octave
n° courbe	Page	Parement extérieur	Nombre / panneau OSB	Dimension / Contre-fiche / tasseaux en bois	Entre axe / Contre-fiches	Dimension / poteau bois ou ferme bois	Entre axes / poteaux bois ou ferme bois	Isolation	Parement / intérieur	Profilé	RA / (dB)	RA,tr / dB	125	250	500	1000	2000	4000	100	125	160	200	250	315	400	500	630	800	1000	1250	1500	2000	2500	3150	4000	5000

n° courbe	Page	Parement extérieur	Nombre / panneau OSB	Dimension / Contre-fiche / tasseaux en bois	Entre axe / Contre-fiches	Dimension / poteau bois ou ferme bois	Entre axes / poteaux bois ou ferme bois	Isolation	Parement / intérieur	Profilé	RA / (dB)	RA,tr / dB	125	250	500	1000	2000	4000	100	125	160	200	250	315	400	500	630	800	1000	1250	1500	2000	2500	3150	4000	5000
1	148	-	1 x 11mm de OSB	-	-	1626mm	-	-	-	-	22	21	12,6	16,0	19,9	23,6	24,6	26,7	13	12	13	14	17	18	19	20	21	23	24	24	25	24	25	25	27	29
2	149	3mm bardeaux	1 x 11mm de OSB	-	-	1626mm	-	-	-	-	29	27	20,2	23,2	25,3	28,5	32,2	37,5	19	21	21	22	24	24	25	25	26	27	29	30	31	32	34	36	38	39
3	175	4mm membrane granulaire	13mm panneau fibre bois	-	-	254mm poutre acier	1610mm	70mm polysiocyanure	-	-	33	28	18,0	21,0	30,7	40,8	49,5	59,9	18	18	18	19	21	25	28	32	35	38	42	46	48	50	51	56	64	69
4	143	-	1 x 11mm de OSB	-	-	356mm	406mm	264mm fibre de verre	1 BA13	normal	37	31	17,2	28,0	39,0	47,2	50,5	53,4	16	18	18	24	33	36	37	39	43	45	48	50	52	51	49	50	55	62
5	136	3mm bardeaux	1 x 11mm de OSB	38mm	406mm	235mm	406mm	203mm fibre de verre	1 BA13	normal	41	34	19,3	36,2	48,2	56,7	65,9	73,4	18	18	25	33	38	42	47	48	50	54	58	61	64	66	69	70	75	84
6	176	4mm membrane granulaire	13mm panneau fibre bois	-	-	254mm poutre acier	1610mm	70mm polysiocyanure	16mm carreau de plafond	normal	40	34	20,4	30,3	42,9	53,3	68,3	80,7	19	20	23	27	32	37	41	43	46	50	55	61	66	69	72	77	84	88
7	135	-	1 x 11mm de OSB	38mm	406mm	235mm	406mm	203mm fibre de verre	1 BA13	normal	29	35	15,2	26,1	42,2	50,2	50,9	53,1	16	14	16	23	27	34	40	43	45	49	50	52	52	51	50	50	54	61
8	144	3mm bardeaux	1 x 11mm de OSB	-	-	356mm	406mm	264mm fibre de verre	1 BA13	normal	43	36	22,4	34,9	44,3	52,2	62,9	70,9	20	24	25	31	41	40	42	45	48	49	54	58	62	63	64	67	74	82
9	169	0,3mm tôle	-	19mm	406mm	1626mm	-	152mm fibre de verre	1 BA13	normal	43	38	23,9	34,2	45,9	53,2	58,0	62,3	22	24	27	31	36	40	44	46	49	52	53	55	58	58	58	59	64	70
10	170	0,3mm tôle	-	19mm	406mm	1626mm	-	264mm fibre de verre	1 BA13	normal	46	40	25,8	38,7	48,2	53,9	58,3	62,6	23	27	31	36	40	43	46	49	51	53	54	55	58	59	58	59	65	71
11	152	3mm bardeaux	1 x 11mm de OSB	-	-	1626mm	-	-	1 BA13	normal	45	40	28,6	35,5	41,2	49,5	54,9	55,9	26	30	32	34	36	37	39	42	44	47	50	54	55	56	54	53	57	62
12	177	25mm gravier + 4mm membrane granulaire	13mm panneau fibre bois	-	-	254mm poutre acier	1610mm	70mm polysiocyanure	-	-	44	40	28,3	33,1	46,1	47,6	49,0	57,7	28	28	29	31	33	38	43	48	51	48	47	48	49	49	49	54	61	65
13	155	3mm bardeaux	1 x 11mm de OSB	-	-	1626mm	-	152mm fibre de verre	1 BA13	normal	49	44	30,2	40,5	47,9	57,7	63,6	69,3	27	32	36	39	41	42	46	48	51	55	59	62	64	64	63	66	71	76
14	138	3mm bardeaux	1 x 11mm de OSB	38mm	406mm	235mm	406mm	203mm fibre de verre	1 BA13	souple	52	45	31,2	42,8	58,6	71,4	78,6	81,4	29	32	34	39	46	51	56	59	64	68	74	77	78	79	79	78	83	91
15	173	0,3mm tôle	-	19mm	406mm	1626mm	-	264mm fibre de verre	2 BA13	souple	52	45	30,2	44,5	59,5	66,9	68,6	73,8	27	32	36	41	47	52	57	60	64	66	67	68	68	69	69	71	75	79
16	178	25mm gravier + 4mm membrane granulaire	13mm panneau fibre bois	-	-	254mm poutre acier	1610mm	70mm polysiocyanure	16mm carreau de plafond	normal	52	46	31,5	43,0	58,2	61,0	68,7	79,8	30	31	35	40	44	50	56	59	61	60	60	64	67	69	71	76	83	88
17	160	3mm bardeaux	1 x 11mm de OSB	-	-	1626mm	-	264mm fibre de verre	1 BA13	normal	52	46	33,2	42,9	49,2	59,3	64,6	70,3	30	35	39	42	43	44	47	50	52	57	60	63	65	65	64	67	72	77
18	162	3mm bardeaux	1 x 11mm de OSB	-	-	1626mm	-	264mm fibre de verre	2 BA13	normal	54	48	34,5	44,9	50,9	61,3	66,6	72,5	31	37	41	44	45	46	49	51	54	59	62	65	67	67	66	69	75	79
19	164	3mm bardeaux	1 x 11mm de OSB	-	-	1626mm	-	264mm fibre de verre	1 BA13	souple	55	49	34,2	47,3	60,8	70,5	72,0	76,5	31	36	40	44	49	54	58	62	66	69	71	72	72	72	72	74	77	81
20	140	3mm bardeaux	1 x 11mm de OSB	38mm	406mm	235mm	406mm	203mm fibre de verre	2 BA13	souple	56	49	35,2	46,0	62,8	75,1	81,5	86,4	33	36	38	42	50	56	60	64	68	72	77	80	80	82	83	83	88	95
21	146	3mm bardeaux	1 x 11mm de OSB	-	-	356mm	406mm	264mm fibre de verre	2 BA13	souple	56	50	36,0	47,8	62,3	71,8	79,9	84,4	34	37	38	44	51	56	60	63	66	69	73	77	79	81	80	81	86	93
22	166	3mm bardeaux	1 x 11mm de OSB	-	-	1626mm	-	264mm fibre de verre	2 BA13	souple	57	50	35,5	49,3	63,7	72,2	73,0	78,0	32	38	42	46	51	56	61	65	68	71	73	73	73	73	73	76	78	82

Toiture / Fréquences (Hz) / R (dB)					Toiture / Fréquence (Hz) / R (dB)

## Etude Bac acier-knauf
Critères de filtrage			ATTENTION : Le tri s'effectue en « ET » sur les colonnes et en « OU » sur les lignes					R par bande d'octave					R par bande de tiers d'octave
Source	Documentation	page	Couverture	Isolant	plafond	plénum	Commentaires	RA (dB)	RA,tr (dB)	125	250	500	1000	2000	4000	100	125	160	200	250	315	400	500	630	800	1000	1250	1500	2000	2500	3150	4000	5000	Rw (C;Ctr)

Source	Documentation	page	Couverture	Isolant	plafond	plénum	Commentaires	RA (dB)	RA,tr (dB)	125	250	500	1000	2000	4000	100	125	160	200	250	315	400	500	630	800	1000	1250	1500	2000	2500	3150	4000	5000	Rw (C;Ctr)
Étude KNAUF	rapport CSTB 178.001	60	Bac acier sans étanchéité					24	22	14,9	18,2	20,9	23,2	28,2	28,9	15	14	16	19	17	19	21	20	22	23	22	25	27	28	30	30	28	29	25 (-1;-3)
Étude KNAUF	rapport CSTB 178.001	61	Bac alu sans étanchéité					18	16	13,2	13,9	15,6	15,3	22,5	22,0	11	14	16	17	12	14	15	16	16	13	16	19	21	24	23	21	21	25	18 (0;-2)
Étude KNAUF	rapport CSTB 178.001	111	Bac acier sans étanchéité	45mm LM	BA10 clouée	1200mm		42	35	19,7	37,0	46,8	54,5	66,3	66,2	16	22	30	34	40	40	44	49	50	52	55	59	64	67	70	67	64	69	45(-4;-11)
Étude KNAUF	rapport CSTB 178.001	112	Bac acier sans étanchéité	105mm LM	BA10 clouée	1200mm		50	43	28,1	42,8	52,7	60,0	76,0	79,6	25	29	37	40	45	46	51	53	55	57	61	67	73	78	>80	>80	79	>80	43(-3;-10)
Étude KNAUF	rapport CSTB 178.001	113	Bac acier sans étanchéité	150mm vermiculite	BA10 clouée	1200mm		47	41	27,3	38,6	48,3	56,2	69,3	72,4	24	32	30	36	40	42	46	49	52	54	56	62	67	70	73	72	71	75	50(-3;-9)
Étude KNAUF	rapport CSTB 178.001	114	Bac acier sans étanchéité	45mm LM	BA24 clouée	1200mm		46	40	25,7	38,3	49,4	53,6	62,8	73,0	28	22	36	36	38	45	48	49	52	53	53	55	60	64	68	72	72	76	50(-4;-10)
Étude KNAUF	rapport CSTB 178.001	131	Bac acier + fibre minérale 60mm + étanchéité prot. légère					34	28	14,9	26,0	36,8	39,8	43,2	47,3	14	15	16	24	26	30	34	39	40	39	42	39	42	43	45	47	48	47	37(-3;-9)
Étude KNAUF	rapport CSTB 178.001	132	Bac acier + fibre minérale 60mm + étanchéité prot. légère		BA10 clouée	1200mm		43	36	21,5	39,5	50,1	62,0	69,5	70,4	20	20	29	38	39	43	46	55	59	60	64	63	68	70	71	70	69	73	48(-5;-12)
Étude KNAUF	rapport CSTB 178.001	133	Bac acier + fibre minérale 60mm + étanchéité prot. légère	45mm LM	BA10 clouée	1200mm		51	44	29,7	43,0	57,1	67,1	78,8	80,0	27	31	34	40	45	47	54	59	62	64	69	72	77	80	>80	>80	>80	>80	54(-3;-10)
Étude KNAUF	rapport CSTB 178.001	135	Bac acier + fibre minérale 60mm + étanchéité prot. lourde					39	36	29,2	28,4	37,5	41,7	44,6	48,3	27	32	30	30	26	31	34	40	44	42	44	40	44	44	46	48	49	48	41(-2;-5)
Étude KNAUF	rapport CSTB 178.001	136	Bac acier + fibre minérale 60mm + étanchéité prot. lourde		BA10 clouée	1200mm		52	47	33,5	41,7	51,8	62,0	70,5	71,5	32	32	41	42	40	44	48	55	60	60	64	63	69	71	72	70	71	75	54(-2;-7)
Étude KNAUF	rapport CSTB 178.001	137	Bac acier + fibre minérale 60mm + étanchéité prot. lourde	45mm LM	BA10 clouée	1200mm		57	52	38,4	46,8	58,4	68,3	78,8	80,0	35	41	44	48	45	48	55	61	64	66	69	72	77	80	>80	>80	>80	>80	59(-2;-7)
HAIRONVILLE	Essai 10/1989		Bardage Hacierba ou couverture sèche Acierco 0,63 mm	-	-	-	ép bac : 0,63 mm	15	14	13,4	11,6	13,3	14,9	14,8	19,3	16	13	12	12	11	12	13	13	14	15	16	14	14	14	17	19	19	20	15(0;-1)

## Bac acier
Critères de filtrage				ATTENTION : Le tri s'effectue en « ET » sur les colonnes et en « OU » sur les lignes					R par bande d'octave					R par bande de tiers d'octave					Rw (C;Ctr)	Essai		αw	αw par bande d'octave
Source	Documentation	Laboratoire	N° essai	Dénomination commerciale	Peau intérieure	Remplissage 1	Remplissage 2	Remplissage 3	Remplissage 4	Remplissage 5	Peau extérieure	Ra (dB)	RA,tr (dB)	125	250	500	1000	2000	4000	100	125	160	200	250	315	400	500	630	800	1000	1250	1500	2000	2500	3150	4000	5000	Rw (C;Ctr)	Laboratoire	N° essai	αw	125	250	500	1000	2000	4000

Source	Documentation	Laboratoire	N° essai	Dénomination commerciale	Peau intérieure	Remplissage 1	Remplissage 2	Remplissage 3	Remplissage 4	Remplissage 5	Peau extérieure	Ra (dB)	RA,tr (dB)	125	250	500	1000	2000	4000	100	125	160	200	250	315	400	500	630	800	1000	1250	1500	2000	2500	3150	4000	5000	Rw (C;Ctr)	Laboratoire	N° essai	αw	125	250	500	1000	2000	4000
ARVAL	rapport d'essai	CSTB	AC07-26007095/3	CN 1114i PVC	Bac perfo 74 sps 0,75 mm	LV 30 mm – 15 kg/m3	LR 40 mm – 167 kg/m3	Pare vapeur VAPOBAC	LR 90 mm – 139 kg/m3	-	Membrane PVC 1,6kg/m²	34	28	14,8	24,1	33,1	42,3	58,2	75,3	10,9	21,8	19,6	22,0	25,3	26,1	31,1	33,4	36,4	38,9	44,5	49,2	53,8	65,7	71,4	75,8	75,0	75,2	36 (-2 ; -8)
ARVAL	rapport d'essai	CSTB	AC07-26007095/3	CN 1114i bitume 2007	Bac perfo 74 sps 0,75 mm	LV 30 mm – 15 kg/m3	LR 40 mm – 167 kg/m3	Pare vapeur VAPOBAC	LR 90 mm – 139 kg/m3	-	Membrane bitume bicouche 7,6kg/m²	35	30	16,8	24,4	31,9	47,5	61,3	80,5	13,2	21,2	21,8	23,9	24,9	24,6	29	32,6	39,2	45,2	47,3	53,4	57,1	66,9	73,3	78,1	81,9	83	36 (-1 ; -6)
ARVAL	rapport d'essai	CSTB	AC07-26007095/3	CN 1114i bitume + 40mm LdR	Bac perfo 74 sps 0,75 mm	LV 30 mm – 15 kg/m3	LR 40 mm – 167 kg/m3	Pare vapeur VAPOBAC	LR 90 mm – 139 kg/m3	LR 40 mm – 167 kg/m3	Membrane bitume bicouche 7,6kg/m²	36	29	15,3	26,4	37,4	53,3	65,9	79,5	11,3	20,9	22,3	25,2	26,2	28,4	34,7	37,9	44,0	50,5	54,2	58,8	61,5	72,8	77,9	80,2	79,4	79,1	38 (-2 ; -9)
ARVAL	rapport d'essai	CSTB	AC98-080	CN 1114i bitume 1998					37	34	24,6	30,8	31,5	41,9	49,4	64,3	26	24,0	24	30	30	33,0	32	30	33	41	43	42	46	51	60	64	64	65	39 (-2 ; -5)
ARVAL	rapport d'essai	CTBA	06/CTBA-IBC/PHY/60/9	Sans	Bac perfo 74 spa 0,75 mm	LR 22 mm – 70 kg/m3	Pare vapeur SOPRAVAP STICK ALU S 16	ROCKACIER B NU 120 mm – 130 kg/m3			Membrane bitume bicouche 7,5kg/m²	39	34	21,3	27,4	41,0	52,3	59,8	62,6	19,6	21,2	24,6	25,2	27,5	31,9	38,2	42,2	46,2	48,9	54,7	58,4	59,2	59,9	60,5	60,6	63,1	65,5	41 (-2 ; -7)
CORUS	Doc technique	CSTB	AC 01 067/4	Sysco 001	Nervobac 72 – 0,75mm	Panotoit Fibac2 – 80 mm					Étanchéité bicouche	34	29	21,0	23,0	28,0	40,0	53,0	59,0	19	22,0	25	23	24	24,0	27	26	30	37	43	47	52	54	54	56	58	61	34 (0;-5)
CORUS	Doc technique	CTBA	404/07/122/1	Sysco 005	Nervobac 72 – 0,75mm	Panotoit Fibac2 – 120 mm					Étanchéité bicouche	35	31	21,0	23,0	33,0	46,0	58,0	65,0	21,0	19,0	21,0	22,0	23,0	27,0	29,0	33,0	37,0	43,0	46,0	51,0	54,0	58,0	60,0	63,0	66,0	68,0	37 (-2;-6)
CORUS	Doc technique	CTBA	404/07/122/2	Sysco 005	Nervobac 72 – 1,20mm	Panotoit Fibac2 – 120 mm					Étanchéité bicouche	37	32	22,0	24,0	36,0	48,0	60,0	64,0	22	23,0	21	22	24	28,0	32	36	43	44	46	54	56	61	61	63	64	67	39 (-2;-7)
CORUS	Doc technique	CTBA	404/08/47/1	Sysco 007	Nervobac 57 – 0,75 mm	Pare vapeur sopravap stick alu S 16	Plot de colle	ROCKACIER C soudable – 120 mm			Étanchéité bicouche Elastophène Flam + Sopralene Flam	39	36	26,0	30,0	33,0	46,0	56,0	67,0	25,0	26,0	28,0	29,0	31,0	32,0	31,0	32,0	37,0	44,0	45,0	47,0	52,0	58,0	60,0	64,0	67,0	70,0	40 (-1;-4)
CORUS	Doc technique	CTBA	404/07/122/1	Sysco 008	Nervobac 72 – 0,75mm	Panotoit Fibac2 – 140 mm					Étanchéité bicouche	36	32	21,0	24,0	35,0	48,0	60,0	66,0	21	20,0	21	22	23	27,0	30	33	39	43	48	54	57	61	61	64	66	68	38 (-2;-6)
CORUS	Doc technique	CTBA	404/07/122/2	Sysco 008	Nervobac 72 – 1,20mm	Panotoit Fibac2 – 140 mm					Étanchéité bicouche	37	33	22,0	25,0	37,0	49,0	60,0	65,0	22,0	23,0	21,0	22,0	24,0	29,0	32,0	37,0	43,0	44,0	50,0	53,0	57,0	61,0	61,0	63,0	64,0	67,0	39 (-2;-6)
CORUS	Doc technique	CTBA	404/07/122/1	Sysco 009	Nervobac 72 – 0,75mm	Panotoit Fibac2 – 200 mm					Étanchéité bicouche	38	33	22,0	26,0	37,0	51,0	62,0	68,0	23	22,0	23	24	26	28,0	32	36	42	46	52	56	58	63	63	66	68	71	39 (-1;-6)
CORUS	Doc technique	CTBA	404/07/122/2	Sysco 009	Nervobac 72 – 1,20mm	Panotoit Fibac2 – 200 mm					Étanchéité bicouche	39	34	23,0	26,0	39,0	51,0	62,0	67,0	23,0	24,0	23,0	24,0	26,0	32,0	34,0	38,0	45,0	46,0	52,0	56,0	58,0	63,0	63,0	65,0	67,0	69,0	41 (-2 ; -7)
CORUS	Doc technique	CSTB	R.E. 35 211/2	Sysco 201	Isolmur 77/400 – 0,75 mm	Panolène bardage – 50mm	Feutre bardage – 60 mm				Cobacier – 0,75 mm	42	36	23,0	31,0	41,0	48,0	49,0	52,0	22	22,0	27	27	31	37,0	39	44	45	46	49	49	47	48	52	53	53	54	43 (-1;-7)
CORUS	Doc technique	CSTB	AC 01 067/7	Sysco 210	Isolmur 92/400 – 0,75 mm	Panolène bardage – 90mm	Écarteur – 70 mm	Feutre bardage – 70 mm			Cobacier – 0,75 mm	44	38					46 (-2;-8)
CORUS	Doc technique	CSTB	AC 01 067/8	Sysco 210	Isolmur 92/400 – 1,0 mm	Panolène bardage – 90mm	Écarteur – 70 mm	Feutre bardage – 70 mm			Cobacier – 1,0 mm	47	40	26,0	37,0	49,0	56,0	55,0	60,0	25	26,0	28	35	36	42,0	46	48	53	56	55	55	54	55	56	56	60	61	48 (-1;-8)
CORUS	Doc technique	FCBA	404/08/219/5	Sysco 220	Isolmur 92.500 – 0,75 mm	Sorock 90 mm	Nervobac 38 – 0,75 mm	ROCKACIER B NU 120 mm			Étanchéité bicouche	48	42	28,0	38,0	50,0	60,0	69,0	77,0	24,0	33,0	37,0	36,0	37,0	40,0	47,0	51,0	53,0	57,0	59,0	65,0	67,0	69,0	71,0	74,0	78,0	81,0	51 (-3;-9)
CORUS	Doc technique	FCBA	404/08/47/3	Sysco 250	Isolmur 92.500 – 0,75 mm	Sorock 90 mm	Écarteur – 120 mm	Torock – 120 mm	Nervobac 38 – 0,75 mm	ROCKACIER B NU 120 mm	Étanchéité bicouche	55	49	35,0	45,0	52,0	60,0	69,0	78,0	31	38,0	41	45	48	50,0	51	51	52	56	63	65	66	69	74	76	78	81	56 (-1;-7)
CORUS	Doc technique	CTBA	404/07/122/3	Sysco α 101	Nervobac 57 Crevé – 0,75 mm	Pare vapeur Alu	Panotoit Fibac2 – 140 mm				Étanchéité bicouche	37	32	21,0	25,0	34,0	47,0	60,0	71,0	22,0	21,0	23,0	25,0	26,0	30,0	32,0	35,0	38,0	43,0	47,0	52,0	56,0	61,0	67,0	67,0	68,0	70,0	38 (-1;-6)	CEBTP	2312.6.505/2	0,40	0,55	0,90	0,85	0,55	0,30	0,30
CORUS	Doc technique	CTBA	404/07/122/3	Sysco α 105	Nervobac 57 perfo en plage – 0,75 mm	Pare vapeur Alu	Panotoit Fibac2 – 140 mm				Étanchéité bicouche	37	32	21,0	25,0	34,0	47,0	60,0	70,0	22	21,0	23	25	26	30,0	32	35	38	43	47	52	56	61	67	67	68	70	38 (-1;-6)	CEBTP	2312.6.292/1	0,45	0,35	0,70	0,75	0,65	0,40	0,30
CORUS	Doc technique	CSTB	AC 01 067/5	Sysco α 110	Nervobac 57 Crevé – 0,75 mm	Parvacoustic – 30 mm	Panotoit Fibac2 – 80 mm				Étanchéité bicouche	31	27	20,0	25,0	23,0	34,0	43,0	51,0	18,0	21,0	24,0	24,0	26,0	25,0	24,0	22,0	26,0	33,0	34,0	34,0	41,0	42,0	46,0	48,0	63,0	65,0	32 (-1;-5)	CSTB	AC 01 067/1	0,50	0,35	0,75	0,98	0,85	0,50	0,30
CORUS	Doc technique	CTBA	404/07/122/4	Sysco α 112	Nervobac 57 Crevé – 0,75 mm	Parvacoustic – 30 mm	Panotoit Fibac2 – 120 mm				Étanchéité bicouche	32	28	20,0	21,0	27,0	39,0	53,0	67,0	21	20,0	21	22	21	22,0	24	28	32	36	39	46	49	54	55	58	63	67	33 (-1;-5)	CSTB	AC 01 067/1	0,50	0,35	0,75	0,95	0,85	0,50	0,30
CORUS	Doc technique	CTBA	404/07/122/4	Sysco α 114	Nervobac 57 perfo en plage – 0,75 mm	Parvacoustic – 30 mm	Panotoit Fibac2 – 120 mm				Étanchéité bicouche	32	28	20,0	21,0	27,0	39,0	53,0	67,0	21,0	20,0	21,0	22,0	21,0	22,0	24,0	28,0	32,0	36,0	39,0	46,0	49,0	54,0	55,0	58,0	63,0	67,0	33 (-1;-5)	CEBTP	2312.6.658/3	0,85	0,37	0,53	0,76	0,80	0,94	1,00
CORUS	Doc technique	CTBA	404/07/122/4	Sysco α 115	Nervobac 57 PC totalement perfo – 0,75 mm	Parvacoustic – 30 mm	Panotoit Fibac2 – 120 mm				Étanchéité bicouche	32	28	20,0	21,0	27,0	39,0	53,0	67,0	21	20,0	21	22	21	22,0	24	28	32	36	39	46	49	54	55	58	63	67	33 (-1;-5)	CEBTP	2312.6.384/1	0,90	0,50	0,85	1,00	0,95	0,90	0,70
CORUS	Doc technique	CTBA	404/07/122/3	Sysco α 120	Nervobac 57 PC totalement perfo – 0,75 mm	Panotoit Fibac2 – 40 mm	Pare vapeur Alu	Panotoit Fibac2 – 100 mm			Étanchéité bicouche	37	32	21,0	25,0	34,0	47,0	60,0	71,0	22,0	21,0	22,0	24,0	25,0	28,0	32,0	34,0	37,0	42,0	47,0	52,0	55,0	58,0	63,0	67,0	70,0	73,0	38 (-1;-6)	CTBA	404/07/122/13	0,85	0,49	0,60	0,79	0,79	0,91	0,94
CORUS	Doc technique	CTBA	404/07/122/3	Sysco α 121	Nervobac 57 PC totalement perfo – 0,75 mm	LV pliée dans ondes	Panotoit Fibac2 – 40 mm	Pare vapeur Alu	Panotoit Fibac2 – 100 mm		Étanchéité bicouche	37	32	21,0	25,0	34,0	47,0	60,0	71,0	22	21,0	22	24	25	28,0	32	34	37	42	47	52	55	58	63	67	70	73	38 (-1;-6)	CTBA	404/07/122/13	0,95	0,61	0,80	0,93	0,91	0,96	0,89
CORUS	Doc technique	CEBTP	2312.6.611/2	Sysco α 301	Isolmur 92/400 perforé – 0,75 mm	Pare vapeur Kraft Alu	Feutre tendu – 60 mm				Cobacier – 0,63 mm	28	24	13,0	17,0	27,0	32,0	42,0	48,0	13,0	11,0	14,0	15,0	17,0	20,0	23,0	28,0	32,0	33,0	31,0	32,0	39,0	42,0	47,0	46,0	47,0	51,0	29 (-1;-5)	CEBTP	??	0,45	0,50	0,80	0,75	0,65	0,35	0,30
CORUS	Doc technique	CTBA	404/07/122/5	Sysco α 310	Nervobac 57 PC totalement perfo – 0,75 mm	Panolène façadier – 45 mm	Écarteur – 80 mm	Pare vapeur Alu	Feutre bardage – 100 mm		Cobacier – 0,75 mm	32	27	13,0	24,0	33,0	42,0	51,0	62,0	13	13,0	14	21	27	28,0	30	34	37	40	44	46	48	54	56	59	63	67	35 (-3;-8)	CTBA	404/07/122/14	0,95	0,94	0,97	0,95	0,95	0,90	0,90
CORUS	Doc technique	CSTB	AC 01 067/9	Sysco α 315	Isolmur 92/400 perforé – 0,75 mm	Feutral – 50 mm	Écarteur – 70 mm	Pare vapeur Alu	Panolène bardage – 100 mm		Cobacier – 0,75 mm	32	26	13,0	20,0	30,0	37,0	54,0	60,0	11,0	13,0	16,0	19,0	20,0	24,0	27,0	32,0	36,0	37,0	36,0	38,0	52,0	54,0	58,0	57,0	59,0	63,0	32 (0;-6)	CEBTP	2312.6.254/1	0,95	0,65	1,00	1,00	1,00	0,90	0,80
CORUS	Doc technique	CTBA	404/07/122/6	Sysco α 320	Isolmur 92.500 perforé – 0,75 mm	Isoconfort – 80 mm	Écarteur – 170 mm	Feutral – 100 mm	Feutre bardage – 100 mm		Cobacier – 0,75 mm	42	35	21,0	32,0	46,0	58,0	68,0	73,0	17	23,0	24	28	34	39,0	43	47	52	57	59	62	65	69	70	73	78	81	44 (-2;-9)	CTBA	404/07/122/7	1,00	0,97	1,00	1,00	1,00	1,00	0,94
CORUS	Doc technique	CTBA	404/07/122/10	Sysco α 330	Isolmur 92/400 perforé – 0,75 mm	Panolène – 90 mm	Écarteur – 100 mm	Pare vapeur + Feutre bardage – 120 mm	Nervobac 38 – 0,75 mm	Panotoit Fibac2 – 60 mm	Étanchéité bicouche	45	39	26,0	34,0	47,0	62,0	69,0	73,0	25,0	26,0	27,0	30,0	34,0	41,0	43,0	47,0	56,0	59,0	62,0	66,0	68,0	68,0	70,0	71,0	74,0	78,0	47 (-2;-8)	CEBTP	2312.6.254/1	0,95	0,65	1,00	1,00	1,00	0,90	0,80
HAIRONVILLE	Essai 10/1989			Bardage Hacierba ou couverture sèche Acierco 0,63 mm		-					15	14	13,4	11,6	13,3	14,9	14,8	19,3	16	13,0	12	12	11	12,0	13	13	14	15	16	14	14	14	17	19	19	20	15(0;-1)			0,10(L)	0,05	0,20	0,10	0,05	0,05	0,05

## Porte intérieure
Critères de filtrage		ATTENTION : Le tri s'effectue en « ET » sur les colonnes et en « OU » sur les lignes
Marque	Dénomination commerciale	Degré Coupe-Feu	Type	RA	RA,tr	Rw(C;Ctr)	Source	125	250	500	1000	2000	4000	100	125	160	200	250	315	400	500	630	800	1000	1250	1600	2000	2500	3150	4000	5000
BLOCFER

Marque	Dénomination commerciale	Degré Coupe-Feu	Type	RA	RA,tr	Rw(C;Ctr)	Source	125	250	500	1000	2000	4000	100	125	160	200	250	315	400	500	630	800	1000	1250	1600	2000	2500	3150	4000	5000
MALERBA	Uniphone	½	Bois	31	30	31(0,-1)
MALERBA	Portaphone	½		37	34	37(0,-3)
MALERBA	Isophone	½		39	36	41(-2,-5)
MALERBA	Soniphone	½		43	40	44(-1,-4)
MALERBA	Megaphone	½		45	41	47(-2,-6)
MALERBA	SP46	1		35	34	35(0,-1)
MALERBA	SP50	1		38	36	39(-1,-3)
MALERBA	Athena Acoustique (palière maison indiv)	½		30	31	34(-4,-3)
MALERBA	DP 5.40	½		31	30	31(0,-1)
MALERBA	DP 5.44	½		37	34	37(0,-3)
MALERBA	DP 10.23	½		39	36	41(-2,-5)
HUET	CLUB 30	½		29	29	30(-1,-1)
HUET	CLUB 36	½		35	33	36(-1,-3)
HUET	CLUB 39	½		38	34	41(-3,-7)
HUET	CLUB 3461	1		34	34	35(-1,-1)
HUET	CLUB 3462	1		34	34	34(0,0)
HUET	IsaDX 39 FASTE	½		38	37	40(-2,-3)
HUET	IsaDX 41	½		40	39	42(-2,-3)
HUET	IsaDX 43	½		42	39	45(-3,-6)
HUET	IsaDX 45	½		44	40	47(-3,-7)
HUET	IsaDX 49	½		48	44	50(-2,-6)
HUET	IsaDX 3961 GH	1		38	36	39(-1,-3)
HUET	IsaDX 3962	1		38	36	39(-1,-3)
HUET	IsaDX 3961 IGH	1		40	39	42(-2,-3)
HUET	CHORUS 42	½		40	37	42(-2,-5)
HUET	AXIOME	½		38	36	39(-1,-3)
BLOCFER	PHONIBLOC A01	½	Bois Simple ventail	31	30	32(-1,-2)	www.blocfer.com/resultat-fiche-produit/Famille/bloc-porte-technique/Gamme/phonibloc.html?page=1
BLOCFER	PHONIBLOC A02	½	Bois Double ventail	36	33	37(-1,-4)
BLOCFER	PHONIBLOC A01/A02 + vitre	½		30	29	31(-1,-2)
BLOCFER	PHONIBLOC A1R/A2R - FASTE	½		29	28	30(-1,-2)
BLOCFER	PHONIBLOC A2 30	½		29	28	30(-1,-2)
BLOCFER	PHONIBLOC A2 32	½		31	30	32(-1,-2)
BLOCFER	PHONIBLOC A2 Chubloc - FASTE	½		31	30	32(-1,-2)
BLOCFER	PHONIBLOC AL 37	½		36	33	37(-1,-4)
BLOCFER	PHONIBLOC AL 40	½		37	33	40(-3,-7)
BLOCFER	PHONIBLOC AL 40 + vitre	½		37	34	38(-1,-4)
BLOCFER	PHONIBLOC A7	1		45	43	47(-2,-4)
BLOCFER	PHONIBLOC A7 - Blindée	1		46	42	48(-2,-6)
BLOCFER	PHONIBLOC AR	½		38	35	39(-1,-4)
BLOCFER	PHONIBLOC ARD/ALD	½		33	32	34(-1,-2)
BLOCFER	PHONIBLOC B2	½		37	34	39(-2,-5)
BLOCFER	PHONIBLOC B3	½		39	36	41(-2,-5)
BLOCFER	PHONIBLOC B4 - CF 1/2 heure	½		44	41	45(-1,-4)
BLOCFER	PHONIBLOC P1 - CF 1/2 heure	½		39	36	39(0,-3)
BLOCFER	BLOCFAK B2 37	½		37	34	37(0,-3)
BLOCFER	BLOCFAK B2 39	½		37	34	39(-2,-5)
BLOCFER	BLOCFAK B2 40	½		39	35	40(-1,-5)
BLOCFER	BLOCFAK B3 40 - (Grande largeur)	½		39	36	40(-1,-4)
BLOCFER	BLOCFAK SL	½		41	39	43(-2,-4)
BLOCFER	BLOCFAK XL	1		41	38	43(-2,-5)
BLOCFER	BLOCFAK B3	½		39	36	41(-2,-5)
BLOCFER	BLOCFAK B4	½		44	41	45(-1,-4)
BLOCFER	BLOCFAK B5	½		42	41	43(-1,-2)
BLOCFER	BLOCFAK B5	½		46	44	48(-2,-4)
BLOCFER	BLOCFAK B5	1		46	42	48(-2,-6)
BLOCFER	BLOCFAK IGH A49	1		44	42	45(-1,-3)
DOORTAL	PHONIPLUS 40		1 vantail	40	39	42(-2,-3)		28,6	36,0	40,8	42,4	39,7	44,0	25,3	30,5	35,6	33,5	37,5	38,9	39,5	40,8	42,8	42,9	43,3	41,2	38,5	39	42,7	43	45	44,2
DOORTAL	PHONIPLUS 45		1 vantail	46	41	47(-1,-6)		28,0	37,4	43,2	48,8	53,4	54,4	24,9	29,8	33,3	34,4	39,4	41,7	40,6	44,3	46,9	47,1	49,1	51,3	52,9	53,4	53,9	54,4	54	54,8
DOORTAL	PHONIPLUS 50		1 vantail	52	49	52(0,-3)		39,8	44,2	48,5	53,2	55,6	52,5	39,1	38	45	45	45,7	42,5	47	48,7	50,6	50,8	54,3	56,1	56,4	55,6	55	54,9	52	51,3
DOORTAL	PHONIPLUS 40		2 vantaux	43	41	44(-1,-3)		29,7	38,5	46,1	44,3	42,3	47,5	26,3	32,8	34,9	34,8	43,6	43,5	45,7	46,6	46,1	45	44,6	43,4	41,3	41,7	44,7	46,2	48,1	48,4
DOORTAL	PHONIPLUS 45		2 vantaux	47	42	48(-1, -6)		28,8	40,1	46,2	49,0	52,0	52,1	25,7	31,6	32,3	37,1	42,5	44,1	44,7	46,5	48,2	48,4	48,9	50	51,1	52,5	52,7	51,6	51,7	53,3
DOORTAL	PHONIPLUS 50		2 vantaux	52	50	53(-1,-3)		39,8	46,0	51,1	53,9	54,3	52,7	37,1	41,5	43,4	44,6	47	47	50,2	51,1	52,2	53,4	54	54,5	54	54,5	54,5	53,5	52,1	52,7
FRANCE PORTE
MERFORD	MN41			40	36	41(-1,-5)		22,0	36,0	44,0	41,0	42,0	46,0
MERFORD	MN47	½		45	39	47(-2, -8)		25,0	38,0	44,0	47,0	51,0	56,0
MERFORD	MFT	1
MERFORD	MF51	1
MERFORD	MN53	½		51	47	53(-2,-6)		34,0	42,0	51,0	55,0	56,0	61,0
MERFORD	MD55	½		54	52	55(-1, -3)		41,0	46,0	50,0	56,0	53,5	54,0
MERFORD	MD56L	½		55	54	56(-1,-2)		43,0	47,0	50,0	56,0	55,0	55,0
HEINEN
ACUSTICA INTEGRAL	RS5F	1		45	40	46(-1,-6)	www.acusticaintegral.com/puertas_acusticas_index.htm	26,0	40,0	50,0	44,0	48,0	51,0
ACUSTICA INTEGRAL	RS10			52	46	54(-2,-8)
ACUSTICA INTEGRAL	RS3-XL Grandes dimensions		2 vantaux	47	41	49(-2,-8)
ACUSTICA INTEGRAL	RS5F-XLL Grandes dimensions	1	2 vantaux	#VALEUR !	#VALEUR !	De 35 à 46
ACUSTICA INTEGRAL	RS-HA3 sectionnales			30	29	31(-1,-2)
ACUSTICA INTEGRAL	RS-HA4 sectionnales			42	37	44(-2,-7)
TECHNAL	SOLEAL		1 vantail vitrée	39	37	40(-1,-3)	PV COFRAC N°702233					29,3	30,4	28,9	30,7	33,2	34,1	35,2	37,3	38	39,2	40,4	40,6	41,4	41,9	42,6	44	45,5	47,8
TECHNAL	SOLEAL PY		1 vantail vitrée	40	38	40(-0,-2)	PV COFRAC N°702234					28,9	29,8	28,8	31,8	33,9	34,7	35,4	37,5	38	39,7	40,9	41,5	42,4	42,7	42,7	44,2	45	46,7
POLYTECH	POLYFEU 30 DV SA 39dB	½	2 vantaux inégaux	38	34	39(-1,-5)	CEBTP BEB2.D.6022-18
POLYTECH	POLYPHONE F3AC006 DV SA 43dB	½	2 vantaux inégaux	41	38	43(-2,-5)
POLYTECH	POLYPHONE F3ACE008 DV SA 44dB	½	2 vantaux inégaux	43	39	44(-1,-5)
POLYTECH	POLYFEU 60 F6D037 SV SA 40dB	1	1 vantail	39	36	40(-1,-4)	CEBTP BEB2.D.6022-14

## Sols PVC
Critères de filtrage		ATTENTION : Le tri s'effectue en « ET » sur les colonnes et en « OU » sur les lignes
Fabricant	Dénomination commerciale	UPEC	ΔLw (dB)	Poinçonnement rémanent (mm)	prix/m²	source

Fabricant	Dénomination commerciale	UPEC	ΔLw (dB)	Poinçonnement rémanent (mm)	prix/m²	source
FORBO	Sarlon tech canyon	U4P3E2/3C2	15	0,06	43	http://www.sarlino.forbo.com/
FORBO	Sarlon tech canyon	U3P3E2/3C2	15	0,06	41	http://www.sarlino.forbo.com/
FORBO	Sarlon tech sparkling	U3P3E2/3C2	15	0,06		http://www.sarlino.forbo.com/
FORBO	Sarlon Marche complète	U4P3E2C2	17	0,20		http://www.sarlino.forbo.com/
FORBO	Sarlon mousse	U2sP2E2/3C2	20	0,15		http://www.sarlino.forbo.com/
FORBO	Sarlon mousse	U2sP3E2/3C2	19	0,14		http://www.sarlino.forbo.com/
FORBO	Sarlon primeo	U3P3E2/3C2	19	0,17		http://www.sarlino.forbo.com/
FORBO	Sarlon primeo	U4P3E2/3C2	19	0,17		http://www.sarlino.forbo.com/
FORBO	Sarlon Trafic 150	U3P3E2/3C2	19	0,12	36	http://www.sarlino.forbo.com/
FORBO	Sarlon Trafic 150	U4P3E2/3C2	19	0,12	38	http://www.sarlino.forbo.com/
FORBO	Sarlon Quartz Opus	U3P3E2/3C2	17	0,08		http://www.sarlino.forbo.com/
FORBO	Sarlon Quartz Opus	U4P3E2/3C2	17	0,08		http://www.sarlino.forbo.com/
TARKETT	Optic acoustic	U3P3E2/3C2	17	0,10		http://www.tarkett-batiment.fr/
TARKETT	Optic acoustic	U4P3E2/3C2	17	0,10		http://www.tarkett-batiment.fr/
TARKETT	iQ granit Acoustic	U4P3E2/3C2	15	0,12		http://www.tarkett-batiment.fr/
TARKETT	Tapiflex essential / excellence 3	U3P3E2/3C2	19	0,15		http://www.tarkett-batiment.fr/
TARKETT	Tapiflex essential / excellence 4	U4P3E2/3C2	19	0,15		http://www.tarkett-batiment.fr/
TARKETT	TX 192	U2sP3E2/3C2	19	0,15		http://www.tarkett-batiment.fr/
TARKETT	TX 162	U2sP2E2/3C3	20	0,22		http://www.tarkett-batiment.fr/
TARKETT	Tapiflex escalier	U4P3E2C2	18	0,17		http://www.tarkett-batiment.fr/
GERFLOR	Taralay Massif Confort	U3P3E2/3C2	16	0,08	38	http://www.gerflor.fr/sols-usages-professionnels/sante/
GERFLOR	Taralay Massif Confort	U4P3E2/3C2	16	0,08	40	http://www.gerflor.fr/sols-usages-professionnels/sante/
GERFLOR	Taralay Matière Confort	U4P3E2/3C2	17	0,10	38	http://www.gerflor.fr/sols-usages-professionnels/sante/
GERFLOR	Taralay Matière Confort	U3P3E2/3C2	17	0,10	36	http://www.gerflor.fr/sols-usages-professionnels/sante/
GERFLOR	Taralay Sécurité Ultra Confort	U4P3E2/3C2	16	0,10		http://www.gerflor.fr/sols-usages-professionnels/sante/
GERFLOR	Taralay impression confort	U4P3E2/3C2	18	0,20	30	http://www.gerflor.fr/sols-usages-professionnels/sante/
GERFLOR	Taralay impression confort	U3P3E2/3C2	18	0,20	28	http://www.gerflor.fr/sols-usages-professionnels/sante/

## Cloisons amovibles
Critères de filtrage		ATTENTION : Le tri s'effectue en « ET » sur les colonnes et en « OU » sur les lignes
Marque	Nom	Composition	Porte	Rw	Rw+C	Rw+Ctr	Source	125	250	500	1000	2000	4000	100	125	160	200	250	315	400	500	630	800	1000	1250	1600	2000	2500	3150	4000	5000

Marque	Nom	Composition	Porte	Rw	Rw+C	Rw+Ctr	Source	125	250	500	1000	2000	4000	100	125	160	200	250	315	400	500	630	800	1000	1250	1600	2000	2500	3150	4000	5000
CLESTRA	BLOG	BA13 + 50 mm LV	Porte pleine bois	32	31	30	CEBTP BPI2.7.6124-9	19,6	32,8	34,1	30,3	31,3	35,5	17	19,9	26,1	32,1	32,9	33,6	34,3	34,4	33,6	32	30,4	29,1	29,7	31,3	33,6	35	35,3	36,3
CLESTRA	BLOG	Mélaminé 12 – 16 mm + 50 mm LV	Porte pleine bois	32	31	29	CEBTP BPI2.7.6124-10	18,8	33,1	33,6	30,2	31,3	35,4	15,6	20,5	25	32,8	33,5	32,9	33,6	34,2	33	32	30,4	28,7	30	31,5	32,8	34,7	35,6	36,1
CLESTRA	BOA	Vitrage 6 – 8 mm	Porte pleine bois + plinthe auto	29	29	28	CSTB AC09-26019236	22,1	27,6	31,9	27,8	28,6	32,8	21,4	22,4	22,6	27,3	26,8	28,9	31	32,1	32,7	30,8	27	26,6	27,4	28,5	30,5	31,9	32,5	34,5
CLESTRA	BOA	Vitrage 6 – 8 mm	Porte pleine bois	26	25	25	CSTB AC09-26019236	20,8	24,2	26,0	25,2	24,9	26,4	20,2	21,3	21,1	24	23,9	24,9	25,7	26	26,4	25,8	24,9	25	24,9	24,5	25,4	26,3	26,1	26,9
CLESTRA	BOA	Vitrage 6 – 8 mm	Porte vitrée 10 mm + plinthe auto	32	31	30	CSTB AC09-26019236	22,1	26,1	30,5	32,2	31,4	32,1	21,2	22,7	22,5	25,6	25,4	27,8	29,3	30,4	32,3	33,7	33,5	30,3	30,6	31,3	32,5	32,8	32,2	31,5
CLESTRA	BOA	Vitrage 6 – 8 mm	Porte vitrée 10 mm	29	29	28	CSTB AC09-26019236	21,4	24,9	27,8	29,8	28,9	28,7	20,7	22,1	21,5	24,5	24,2	26,1	26,9	27,7	29	30,5	30,4	28,7	28,9	28,9	28,9	28,6	29,6	28
CLESTRA	LOFT	Vitrage 12 mm	Âme Ctpl 15 mm + LM + plinthe auto	30	29	28	CSTB AC09-26019237/2	24,0	23,0	29,6	27,4	31,6	37,4	23,7	24	24,4	21,9	21,6	27,6	26,5	32,6	33,3	32,2	25,8	26,5	30,5	32,9	31,8	36,4	37,2	39,1
CLESTRA	LOFT	Vitrage 12 mm	Âme Ctpl 15 mm + LM	29	28	27	CSTB AC09-26019237/2	23,6	22,3	28,4	26,5	29,4	31,0	23,6	23,6	23,7	21,2	20,8	27,1	25,7	30,7	31,1	30,1	25	25,8	29,1	29,1	30,1	31,3	30,8	31
CLESTRA	SYNCHRONE	Acier 10/10 + 40 mm LR	Acier 10/10 + 40 mm LM	40	38	36	CSTB 37575	24,4	32,0	38,7	40,6	39,9	41,0	22	26	27	30	32	36	37	39	41	40	40	42	41	40	39	39	42	43
CLESTRA	SYNOPS	Acier 10/10 + 75 mm LR	non	47	43	36	CSTB AC98-138	21,0	38,0	46,2	50,8	57,5	58,8	17	25,3	30,7	36,1	37,7	42,3	44,8	46,6	47,6	48,4	51,7	54	55,8	58,4	59,2	59,3	57,9	59,2
CLESTRA	SYNOPS	Acier 10/10 + 75 mm LR	Acier 10/10 + 40 mm LM + joint balai	43	40	34	CSTB AC98-138	19,5	37,2	42,0	42,6	45,9	46,9	15,6	22,9	29,5	35,4	37,7	39,4	42,4	41,5	42,3	41,2	42,4	44,9	46	46	45,6	45,8	46,9	48,5
CLESTRA	Interval RD90	Mélaminé 16 – 16 mm + 40 mm LV	non	42	40	37	CEBTP B212.6.825	25,0	33,4	42,7	48,9	39,7	47,3	24	24	28	31	35	36	40	44	47	48	50	49	42	38	40	44	50	52
CLESTRA	Interval RD90	Mélaminé 16 – 16 mm + 1BA13 + 40 mm LV	non	46	45	41	CEBTP B212.6.825	28,0	37,2	44,2	49,9	46,5	53,0	25	30	32	35	38	40	42	45	47	49	50	51	48	45	47	51	54	55
CLESTRA	Interval RD90	Vitrage 6 – 8 mm	non	44	43	41	CEBTP B212.6.825	32,4	35,6	42,8	45,3	43,0	51,7	31	35	32	33	37	39	42	42	45	46	45	45	42	42	46	49	53	56
CLIPS	Clipsoplaque Plus pleine	BA13 + BA13 + 1stickson 3,5 mm + 45 LM	non	43	40	33	CEBTP BPI3.6.6084/7	18,7	37,4	40,7	47,4	49,7	44,3	14,7	22,1	30,9	36,3	36,4	40,8	40,1	40,4	41,9	45,7	48,3	49	51,5	51,8	47,3	43,3	43,5	47,2
CLIPS	Clipsoplaque Plus pleine	Fermacell 12,5 mm + 45 LM	non	43	41	37	CEBTP BPI3.6.6084/8	23,5	37,5	39,3	45,0	46,5	39,3	19,9	25,4	33,6	38,6	36,3	37,8	38,3	38,7	41,6	43,3	46	46,2	46,5	48,4	45,2	39,9	37,1	42,4
CLIPS	Clipsoplaque Plus pleine	Fermacell 12,5 mm + 45 LM	Porte pleine bois	30	30	30	CEBTP BPI3.6.6084/10	22,4	31,7	32,4	30,1	28,9	32,0	19,2	24,4	28,1	31,4	32,2	31,4	32,8	32,5	31,9	32,3	29,7	29	28,5	28,2	30,1	31,5	32,1	32,4
CLIPS	Clipsoplaque Plus pleine	Fermacell 12,5 mm + 45 LM	Porte acoustique	39	38	35	CEBTP BPI3.6.6084/9	22,8	31,8	36,7	42,9	38,6	37,9	19,6	24,6	28,7	31,1	32,4	32,1	35,4	36,2	39,6	42,6	43,3	42,8	37,7	38,8	39,4	37,7	36,7	39,9
CLIPS	Clipsoplaque Plus pleine	BA13 + 55 mm LM	non	40	39	34	CEBTP BPI2.7.6142/1	19,8	36,0	34,2	45,5	46,9	45,8	16,1	22,4	30,5	36,6	38,3	34,2	31,8	36	36,4	42,3	48	50,2	52,9	52,4	43	43,1	47,5	49,4
CLIPS	Clipsoplaque Plus pleine	Agglo bois 12 – 12 mm + 45 LM	non	39	35	28	CEBTP BPI3.6.6084/3	13,4	31,9	39,7	46,9	42,9	38,8	9,9	15,2	24,3	30,2	31	37,2	37,8	39,3	44	45,8	47,3	48	47,8	46,8	39,3	39,1	37	41,4
CLIPS	Clipsoplaque Plus pleine	Agglo bois 12 – 12 mm + 1stickson 3,5 mm + LM	non	43	37	30	CEBTP BPI3.6.6084/4	14,6	36,8	42,9	48,6	49,8	43,5	10,5	18,7	31,4	34,8	37,2	39,7	41,2	42,3	47,6	48,2	48,2	49,4	50,8	50,4	48,5	43,7	42,1	45,3
CLIPS	Clipsoplaque Plus pleine	Agglo bois 12 – 12 mm + 2stickson 3,5 mm + LM	non	45	41	34	CEBTP BPI3.6.6084/5	19,1	38,0	43,8	49,2	50,0	44,0	14,9	24,1	35,8	35,7	38,8	41,4	41,4	43,9	48,9	48,7	48,9	50,3	51,1	51,3	48,2	44,3	42,4	46,3
CLIPS	Clipsoplaque vitrée	Vitrage 6.8 mm	non	31	30	29	CEBTP BPI3.6.6084/2	20,5	24,4	27,9	31,3	32,0	35,1	19,7	19	24,8	22,3	24,6	28	27	27,9	28,9	29,9	31,9	32,6	33,7	31,9	30,8	32,4	35,8	40,7
CLIPS	Clipsoplaque vitrée	Vitrage 6.8 – 8 mm	non	42	41	38	CEBTP BPI3.6.6084/1	27,9	33,3	40,1	42,2	44,1	44,2	29,5	26,4	28,4	30,2	36,6	36,5	42	41,6	38	39,6	44,7	44,3	41,8	44,9	47,2	43,7	42,3	48,7

## A Propos
Version	Date	Objet	Auteur	Description
1.0	27/07/07	Création	BE	Création du document global
1.1	16/11/07	Ajout	BE	Ajout d'une feuille sur les toitures / + Ajout des spectres sur les fenêtres / + Ajout feuille sur les façades ossature bois (CNRC) / + Ajout feuille sur les toitures bois (CNRC)
1.2	22/01/08	Ajout	BE	Ajout des entrées d'air NICOLL
1.3	19/03/08	Ajout	BE	Ajout des fenêtres ELMADUC
1.4	16/04/08	Ajout	BE	Ajout d'une feuille sur bac acier
1.41	31/10/08	Modification	BE	Correction erreur dans la feuille fenêtre (ligne 16 valeurs RA et ratr inversées)
1.42	?	?	?	?
1.43	28/05/09	Ajout	JJ	Ajout des fenêtres K.LINE et retouche de la feuille fenêtre
1,44	03/06/09	Modification	JJ	correction des bugs des filtres automatiques
1.45	09/07/09	Ajout	BE	Ajout des fenêtres bois COMBES
1.46	18/09/09	Ajout	BE	Ajout de deux façade ossature bois (PV CSTB AC05-003)
1.47	05/01/09	Ajout	BE	Ajout 3 fenêtres K.LINE / Ajout de vitrage SGG
1.48	07/01/09	Ajout	BE	Ajout de 2 remplissages de menuiserie EMAILLERIE ALSACIENNE(onglet vitrage)
1.49	15/01/09	Ajout	JJ	Ajout des complexes de toiture bac acier de CORUS
1.5	18/08/10	Ajout	YL	Ajout feuille portes intérieures + renommage basacou.ods / avec fonction automatique d'extraction RA RAtr à partir du Rw(C;Ctr)
1.51	19/08/10	Ajout	JJ	Mise en place d'une macro de « tri avancé » avec tableau de recherche
1.52	17/09/10	Ajout	JJ	Ajout des données de sols PVC et cloisons mobiles
1.53	04/03/11	Ajout	YL	Ajout des données DOORTAL par bande de fréquence / + modification formule colonnes E et F
1.54	22/06/11	Ajout	YL	Ajout bac acier seul Hacierba ou Hacierco
1.55	19/03/12	Ajout	DN	Portes Acustica integral (Espagne) www.acusticaintegral.com
1.56	21/06/12	Ajout	DN	Portes vitrées TECHNAL
1.56	14/05/12	Ajout	BE	Ajout d'un simple vitrage (11mm) GLAVERBEL
1.57	10/10/13	Ajout	AS	Ajout des CVR MARCHAL
1.58	16/10/13	Ajout	LN	Ajout de fenêtres châssis bois COUVAL
1.59	29/04/14	Ajout	DN	Ajout portes POLYTECH