## DnT_A
Calcul du DnT,A d'après les résultats du B&K 2260
Bâtiment | Emission |  | Réception |  | Commentaire
| Etage | Salle | Etage | Salle
fréquence | L1 | L2 | B2 | Tr | DnT 2260 | DnT norme NF S31-057 | Légende DnT norme NF S31-057
125 | 87.1 | 59 | 39.8 | 0.9 | 30.7 | 30.6527 | Valeur OK
250 | 91.3 | 54.1 | 33.1 | 0.7 | 38.7 | 38.6613 | Attention 5<L2-B2<7dB
500 | 88.2 | 54.2 | 28.6 | 0.68 | 35.4 | 35.3354 | L2 corrigé de 1dB
1k | 87.5 | 46.4 | 26.3 | 0.76 | 42.9 | 42.9184 | Attention L2-B2<5dB
2k | 87.9 | 39.8 | 23 | 0.68 | 49.5 | 49.4354 | valeur non significative
4k | 85 | 32.1 | 21.3 | 0.66 | 54.2 | 54.1057
fréquence | Li | DnTi | ne pas toucher |  | durée de réverbération
125 | -21 | 30.6527 | 6.8348e-06 |  | de référence
250 | -14 | 38.6613 | 5.4184e-06 |  | To [s] = | 0.5
500 | -8 | 35.3354 | 4.6394e-05
1k | -5 | 42.9184 | 1.6149e-05 |  | DnT,A = | 41 dB
2k | -4 | 49.4354 | 4.5338e-06
Calcul d'après la norme NF S31-057 d'octobre 1982 |  |  |  |  | Calcul d'après la norme
L2-B2>7dB | DnT = L1-L2+10log(Tr/To) |  |  |  | NF EN ISO 717-1
5<L2-B2<7dB | DnT = L1-L2+1+10log(Tr/To) |  |  |  | d'août 1997
L2-B2<5dB | mesure non significative mais on propose : |  |  |  | DnT,A = DnTw + C
DnT = L1-L2+1+10log(Tr/To)

## DnT_A_tr
Calcul du DnT,A,tr d'après les résultats du B&K 2260
Bâtiment | Emission |  | Réception |  | Commentaire
| Façade |  | Etage | Salle
fréquence | L1 | L2 | B2 | Tr | DnT 2260 | DnT norme NF S31-057 | Légende DnT norme NF S31-057
125 | 87.1 | 59 | 39.8 | 0.9 | 30.7 | 30.6527 | Valeur OK
250 | 91.3 | 54.1 | 33.1 | 0.7 | 38.7 | 38.6613 | Attention 5<L2-B2<7dB
500 | 88.2 | 54.2 | 28.6 | 0.68 | 35.4 | 35.3354 | L2 corrigé de 1dB
1k | 87.5 | 46.4 | 26.3 | 0.76 | 42.9 | 42.9184 | Attention L2-B2<5dB
2k | 87.9 | 39.8 | 23 | 0.68 | 49.5 | 49.4354 | valeur non significative
4k | 85 | 32.1 | 21.3 | 0.66 | 54.2 | 54.1057
fréquence | Li | DnTi | ne pas toucher |  | durée de réverbération
125 | -14 | 30.6527 | 3.4255e-05 |  | de référence
250 | -10 | 38.6613 | 1.361e-05 |  | To [s] = | 0.5
500 | -7 | 35.3354 | 5.8406e-05
1k | -4 | 42.9184 | 2.0331e-05 |  | DnT,A,tr = | 39 dB
2k | -6 | 49.4354 | 2.8606e-06
Calcul d'après la norme NF S31-057 d'octobre 1982 |  |  |  |  | Calcul d'après la norme
L2-B2>7dB | DnT = L1-L2+10log(Tr/To) |  |  |  | NF EN ISO 717-1
5<L2-B2<7dB | DnT = L1-L2+1+10log(Tr/To) |  |  |  | d'août 1997
L2-B2<5dB | mesure non significative mais on propose : |  |  |  | DnT,A,tr = DnTw + Ctr
DnT = L1-L2+1+10log(Tr/To)

## L_nT_w
Calcul du L'nT,w d'après les résultats du B&K 2260 | [8 empty] | delta
<10
fréquence | L2 | B2 | Tr | LnT | LnT norme NF S31-057 |  | Légende LnT norme NF S31-057 | décalage | delta
125 | 57.3 | 36.52 | 0.5 | 0 | 57.3 |  | Valeur OK |  | 50
250 | 45.07 | 30.17 | 0.5 | 0 | 45.07 |  | Attention 5<L2-B2<7dB | -25 | 270.58 | 0 | -25
500 | 30.21 | 24.94 | 0.5 | 0 | 29.21 |  | L2 corrigé de 1dB | -24 | 265.58 | 0 | -24
1k | 20.91 | 22 | 0.5 | 0 | 19.91 |  | Attention L2-B2<5dB | -23 | 260.58 | 0 | -23
2k | 13.93 | 18.91 | 0.5 | 0 | 12.93 |  | valeur non significative | -22 | 255.58 | 0 | -22
4k | 12.14 | 13.94 | 0.5 | 0 | 11.14 |  |  | -21 | 250.58 | 0 | -21
[8 empty] | -20 | 245.58 | 0 | -20
fréquence | L réf. | LnT mesuré | différence | Lréf décalé | durée de réverbération |  |  | -20 | 245.58 | 0 | -20
[5 empty] | de référence |  |  | -19 | 240.58 | 0 | -19
125 | 67 | 57.3 | 9.7 | 32 | To [s] = | 0.5 |  | -18 | 235.58 | 0 | -18
250 | 67 | 45.07 | 21.93 | 32 |  |  |  | -17 | 230.58 | 0 | -17
500 | 65 | 29.21 | 35.79 | 30 | L'nT,w = | 30 dB |  | -16 | 225.58 | 0 | -16
1k | 62 | 19.91 | 42.09 | 62 |  |  |  | -15 | 220.58 | 0 | -15
2k | 49 | 12.93 | 36.07 | 14 |  |  |  | -14 | 215.58 | 0 | -14
[8 empty] | -13 | 210.58 | 0 | -13
[5 empty] | -35 |  |  | -12 | 205.58 | 0 | -12
[8 empty] | -11 | 200.58 | 0 | -11
Calcul d'après la norme NF EN ISO 717-2 d'août 1997 | [7 empty] | -10 | 195.58 | 0 | -10
[8 empty] | -9 | 190.58 | 0 | -9
[8 empty] | -8 | 185.58 | 0 | -8
[8 empty] | -7 | 180.58 | 0 | -7
[8 empty] | -6 | 175.58 | 0 | -6
[8 empty] | -5 | 170.58 | 0 | -5
[8 empty] | -4 | 165.58 | 0 | -4
[8 empty] | -3 | 160.58 | 0 | -3
[8 empty] | -2 | 155.58 | 0 | -2
[8 empty] | -1 | 150.58 | 0 | -1
[8 empty] | 0 | 145.58 | 0 | 0
[8 empty] | 1 | 140.58 | 0 | 1
[8 empty] | 2 | 135.58 | 0 | 2
[8 empty] | 3 | 130.58 | 0 | 3
[8 empty] | 4 | 125.58 | 0 | 4
[8 empty] | 5 | 120.58 | 0 | 5
[8 empty] | 6 | 115.58 | 0 | 6
[8 empty] | 7 | 110.58 | 0 | 7
[8 empty] | 8 | 105.58 | 0 | 8
[8 empty] | 9 | 100.58 | 0 | 9
[8 empty] | 10 | 95.88 | 0 | 10
[8 empty] | 11 | 91.88 | 0 | 11
[8 empty] | 12 | 87.88 | 0 | 12
[8 empty] | 13 | 83.88 | 0 | 13
[8 empty] | 14 | 79.88 | 0 | 14
[8 empty] | 15 | 75.88 | 0 | 15
[8 empty] | 16 | 71.88 | 0 | 16
[8 empty] | 17 | 67.88 | 0 | 17
[8 empty] | 18 | 63.88 | 0 | 18
[8 empty] | 19 | 59.88 | 0 | 19
[8 empty] | 20 | 55.88 | 0 | 20
[8 empty] | 21 | 51.88 | 0 | 21
[8 empty] | 22 | 47.95 | 0 | 22
[8 empty] | 23 | 44.95 | 0 | 23
[8 empty] | 24 | 41.95 | 0 | 24
[8 empty] | 25 | 38.95 | 0 | 25
[8 empty] | 26 | 35.95 | 0 | 26
[8 empty] | 27 | 32.95 | 0 | 27
[8 empty] | 28 | 29.95 | 0 | 28
[8 empty] | 29 | 26.95 | 0 | 29
[8 empty] | 30 | 23.95 | 0 | 30
[8 empty] | 31 | 20.95 | 0 | 31
[8 empty] | 32 | 17.95 | 0 | 32
[8 empty] | 33 | 14.95 | 0 | 33
[8 empty] | 34 | 11.95 | 0 | 34
[8 empty] | 35 | 8.95 | 1 | 35

## LnAT
Calcul du LnAT d'après les résultats du B&K 2260
fréquence | L2 | B2 | Tr | LnT | LnT norme NF S31-057 | Pondération A | 10^((LnTj+Cj)/10) | Légende LnAT norme NF S31-057
125 | 58.3 | 24.7 | 0.4 | 59.2 | 59.2691 | 43.1691 | 20744.8363 | Valeur OK
250 | 59.1 | 23.4 | 0.43 | 59.8 | 59.755 | 51.155 | 130467.2621 | Attention 5<L2-B2<7dB
500 | 59.3 | 16.3 | 0.49 | 59.4 | 59.3877 | 56.1877 | 415694.161 | L2 corrigé de 1dB
1k | 60 | 12.3 | 0.45 | 60.4 | 60.4576 | 60.4576 | 1111111.1111 | Attention L2-B2<5dB
2k | 60.6 | 10.5 | 0.41 | 61.5 | 61.4619 | 62.6619 | 1845806.4005 | valeur non significative
4k | X | X | X | X | X | #VALUE! | #VALUE!
[8 empty] | LnAT = | #VALUE!
Calcul d'après la norme NF EN ISO 717-2 d'août 1997

## valérie
Calcul du L'nT,w d'après les résultats du B&K 2260
fréquence | L2 | B2 | Tr | LnT | LnT norme NF S31-057 |  | Légende LnT norme NF S31-057
125 | 44.9 | 39.8 | 0.9 | 42.3 | 41.3473 |  | Valeur OK
250 | 44.5 | 33.1 | 0.7 | 43.1 | 43.0387 |  | Attention 5<L2-B2<7dB
500 | 50.7 | 28.6 | 0.68 | 49.4 | 49.3646 |  | L2 corrigé de 1dB |  | valeur cible |  | 0 | 0 | 0 | 0 | 0 | 0 | 0 | 0 | 0 | 0 | 0 | 0 | 0 | 0 | 0 | 0 | 0 | 0 | 0 | 0 | 0 | 0 | 0 | 0 | 0 | 0 | 0 | 0 | 0 | 0 | 0 | 0 | 0 | 0 | 0 | 0 | 0 | 0 | 0 | 0 | 0 | 0 | 0 | 0 | 0 | 0 | 0 | 0 | 0 | 0 | 0 | 0 | 0 | 0 | 1 | 0 | 0 | 0 | 0 | 0 | 0 | 0 | 0 | 0 | 0 | 0 | 0 | 0 | 0 | 0
1k | 51.8 | 26.3 | 0.76 | 50 | 49.9816 |  | Attention L2-B2<5dB | décalage |  | -35 | -34 | -33 | -32 | -31 | -30 | -29 | -28 | -27 | -26 | -25 | -24 | -23 | -22 | -21 | -20 | -19 | -18 | -17 | -16 | -15 | -14 | -13 | -12 | -11 | -10 | -9 | -8 | -7 | -6 | -5 | -4 | -3 | -2 | -1 | 0 | 1 | 2 | 3 | 4 | 5 | 6 | 7 | 8 | 9 | 10 | 11 | 12 | 13 | 14 | 15 | 16 | 17 | 18 | 19 | 20 | 21 | 22 | 23 | 24 | 25 | 26 | 27 | 28 | 29 | 30 | 31 | 32 | 33 | 34 | 35
2k | 50.8 | 23 | 0.68 | 49.4 | 49.4646 |  | valeur non significative | écarts défavorables | 125 | -60.6527 | -59.6527 | -58.6527 | -57.6527 | -56.6527 | -55.6527 | -54.6527 | -53.6527 | -52.6527 | -51.6527 | -50.6527 | -49.6527 | -48.6527 | -47.6527 | -46.6527 | -45.6527 | -44.6527 | -43.6527 | -42.6527 | -41.6527 | -40.6527 | -39.6527 | -38.6527 | -37.6527 | -36.6527 | -35.6527 | -34.6527 | -33.6527 | -32.6527 | -31.6527 | -30.6527 | -29.6527 | -28.6527 | -27.6527 | -26.6527 | -25.6527 | -24.6527 | -23.6527 | -22.6527 | -21.6527 | -20.6527 | -19.6527 | -18.6527 | -17.6527 | -16.6527 | -15.6527 | -14.6527 | -13.6527 | -12.6527 | -11.6527 | -10.6527 | -9.6527 | -8.6527 | -7.6527 | -6.6527 | -5.6527 | -4.6527 | -3.6527 | -2.6527 | -1.6527 | -0.65273 | 0 | 0 | 0 | 0 | 0 | 0 | 0 | 0 | 0 | 0
4k | 49.7 | 21.3 | 0.66 | 48.5 | 48.4943 |  |  |  | 250 | -58.9613 | -57.9613 | -56.9613 | -55.9613 | -54.9613 | -53.9613 | -52.9613 | -51.9613 | -50.9613 | -49.9613 | -48.9613 | -47.9613 | -46.9613 | -45.9613 | -44.9613 | -43.9613 | -42.9613 | -41.9613 | -40.9613 | -39.9613 | -38.9613 | -37.9613 | -36.9613 | -35.9613 | -34.9613 | -33.9613 | -32.9613 | -31.9613 | -30.9613 | -29.9613 | -28.9613 | -27.9613 | -26.9613 | -25.9613 | -24.9613 | -23.9613 | -22.9613 | -21.9613 | -20.9613 | -19.9613 | -18.9613 | -17.9613 | -16.9613 | -15.9613 | -14.9613 | -13.9613 | -12.9613 | -11.9613 | -10.9613 | -9.9613 | -8.9613 | -7.9613 | -6.9613 | -5.9613 | -4.9613 | -3.9613 | -2.9613 | -1.9613 | -0.96128 | 0 | 0 | 0 | 0 | 0 | 0 | 0 | 0 | 0 | 0 | 0 | 0
[9 empty] | 500 | -50.6354 | -49.6354 | -48.6354 | -47.6354 | -46.6354 | -45.6354 | -44.6354 | -43.6354 | -42.6354 | -41.6354 | -40.6354 | -39.6354 | -38.6354 | -37.6354 | -36.6354 | -35.6354 | -34.6354 | -33.6354 | -32.6354 | -31.6354 | -30.6354 | -29.6354 | -28.6354 | -27.6354 | -26.6354 | -25.6354 | -24.6354 | -23.6354 | -22.6354 | -21.6354 | -20.6354 | -19.6354 | -18.6354 | -17.6354 | -16.6354 | -15.6354 | -14.6354 | -13.6354 | -12.6354 | -11.6354 | -10.6354 | -9.6354 | -8.6354 | -7.6354 | -6.6354 | -5.6354 | -4.6354 | -3.6354 | -2.6354 | -1.6354 | -0.63539 | 0 | 0 | 0 | 0 | 0 | 0 | 0 | 0 | 0 | 0 | 0 | 0 | 0 | 0 | 0 | 0 | 0 | 0 | 0 | 0
fréquence | L réf. | LnT mesuré | différence | Lréf décalé | durée de réverbération |  |  |  | 1000 | -47.0184 | -46.0184 | -45.0184 | -44.0184 | -43.0184 | -42.0184 | -41.0184 | -40.0184 | -39.0184 | -38.0184 | -37.0184 | -36.0184 | -35.0184 | -34.0184 | -33.0184 | -32.0184 | -31.0184 | -30.0184 | -29.0184 | -28.0184 | -27.0184 | -26.0184 | -25.0184 | -24.0184 | -23.0184 | -22.0184 | -21.0184 | -20.0184 | -19.0184 | -18.0184 | -17.0184 | -16.0184 | -15.0184 | -14.0184 | -13.0184 | -12.0184 | -11.0184 | -10.0184 | -9.0184 | -8.0184 | -7.0184 | -6.0184 | -5.0184 | -4.0184 | -3.0184 | -2.0184 | -1.0184 | -0.018436 | 0 | 0 | 0 | 0 | 0 | 0 | 0 | 0 | 0 | 0 | 0 | 0 | 0 | 0 | 0 | 0 | 0 | 0 | 0 | 0 | 0 | 0 | 0
[5 empty] | de référence |  |  |  | 2000 | -34.5354 | -33.5354 | -32.5354 | -31.5354 | -30.5354 | -29.5354 | -28.5354 | -27.5354 | -26.5354 | -25.5354 | -24.5354 | -23.5354 | -22.5354 | -21.5354 | -20.5354 | -19.5354 | -18.5354 | -17.5354 | -16.5354 | -15.5354 | -14.5354 | -13.5354 | -12.5354 | -11.5354 | -10.5354 | -9.5354 | -8.5354 | -7.5354 | -6.5354 | -5.5354 | -4.5354 | -3.5354 | -2.5354 | -1.5354 | -0.53539 | 0 | 0 | 0 | 0 | 0 | 0 | 0 | 0 | 0 | 0 | 0 | 0 | 0 | 0 | 0 | 0 | 0 | 0 | 0 | 0 | 0 | 0 | 0 | 0 | 0 | 0 | 0 | 0 | 0 | 0 | 0 | 0 | 0 | 0 | 0 | 0
125 | 67 | 41.3473 | 25.6527 | 47 | To [s] = | 0.5 |  | somme des écarts défavorables |  | 251.8032 | 246.8032 | 241.8032 | 236.8032 | 231.8032 | 226.8032 | 221.8032 | 216.8032 | 211.8032 | 206.8032 | 201.8032 | 196.8032 | 191.8032 | 186.8032 | 181.8032 | 176.8032 | 171.8032 | 166.8032 | 161.8032 | 156.8032 | 151.8032 | 146.8032 | 141.8032 | 136.8032 | 131.8032 | 126.8032 | 121.8032 | 116.8032 | 111.8032 | 106.8032 | 101.8032 | 96.8032 | 91.8032 | 86.8032 | 81.8032 | 77.2678 | 73.2678 | 69.2678 | 65.2678 | 61.2678 | 57.2678 | 53.2678 | 49.2678 | 45.2678 | 41.2678 | 37.2678 | 33.2678 | 29.2678 | 26.2494 | 23.2494 | 20.2494 | 17.614 | 15.614 | 13.614 | 11.614 | 9.614 | 7.614 | 5.614 | 3.614 | 1.6527 | 0.65273 | 0 | 0 | 0 | 0 | 0 | 0 | 0 | 0 | 0 | 0
250 | 67 | 43.0387 | 23.9613 | 47
500 | 65 | 49.3646 | 15.6354 | 45 | L'nT,w = | 45 dB
1k | 62 | 49.9816 | 12.0184 | 42
2k | 49 | 49.4646 | 0 | 29
Calcul d'après la norme NF EN ISO 717-2 d'août 1997

## DnT_A 1_3 octave
Calcul du DnT,A d'après les résultats du B&K 2260
Bâtiment | Emission |  | Réception |  | Commentaire
| Etage | Salle | Etage | Salle
fréquence | L1 | L2 | B2 | Tr | DnT 2260 | DnT norme NF S31-057 | Légende DnT norme NF S31-057
100 | 90.6 | 49.1 | 36.1 | 0.52 | 41.7 | 41.6703
125 | 86.4 | 50.1 | 37.7 | 0.6 | 37.1 | 37.0918 | Valeur OK
160 | 83.7 | 48.3 | 41.9 | 0.7 | 36.9 | 37.8613
200 | 85.1 | 52.2 | 37 | 0.84 | 35.2 | 35.1531
250 | 86.3 | 42.2 | 38.8 | 0.63 | 45.1 | 46.1037 | Attention 5<L2-B2<7dB
315 | 91.1 | 44.3 | 33.8 | 0.69 | 48.1 | 48.1988
400 | 91 | 42.3 | 38.1 | 0.69 | 50.1 | 51.0988
500 | 92.2 | 40.5 | 36.5 | 0.71 | 53.2 | 54.2229 | L2 corrigé de 1dB
630 | 88.5 | 38.5 | 38.2 | 0.8 | 52 | 53.0412
800 | 89.2 | 36.6 | 38.3 | 0.74 | 54.4 | 55.3026
1k | 88.5 | 34.8 | 36.3 | 0.75 | 55.4 | 56.4609 | Attention L2-B2<5dB
1,25k | 85.8 | 32 | 32.8 | 0.7 | 55.4 | 56.2613
1,6k | 88.1 | 30.6 | 32.2 | 0.62 | 58.5 | 59.4342
2k | 88.9 | 28.7 | 28.9 | 0.66 | 61.4 | 62.4057 | valeur non significative
2,5k | 89.4 | 25.8 | 25.7 | 0.68 | 65 | 65.9354
3,15k | 86.8 | 22.3 | 22.4 | 0.64 | 65.6 | 66.5721
4k | 85 | 32.1 | 21.3 | 0.66 | 54.2 | 54.1057
5k | 87.1 |  | 40 | 0.9
fréquence | Li | DnTi | ne pas toucher |  | durée de réverbération
100 | -29 | 41.6703 | 8.5697e-08 |  | de référence
125 | -26 | 37.0918 | 4.907e-07 |  | To [s] = | 0.5
160 | -23 | 37.8613 | 8.2011e-07
200 | -21 | 35.1531 | 2.4249e-06 |  | DnT,A = | 52 dB
250 | -19 | 46.1037 | 3.0877e-07
315 | -17 | 48.1988 | 3.0208e-07
400 | -15 | 51.0988 | 2.4554e-07
500 | -13 | 54.2229 | 1.8954e-07
630 | -12 | 53.0412 | 3.1324e-07
800 | -11 | 55.3026 | 2.3428e-07
1k | -10 | 56.4609 | 2.259e-07
1,25k | -9 | 56.2613 | 2.9776e-07
1,6k | -9 | 59.4342 | 1.4341e-07
2k | -9 | 62.4057 | 7.2348e-08
2,5k | -9 | 65.9354 | 3.2097e-08
3,15k | -9 | 66.5721 | 2.772e-08
4k |  | 54.1057 | 3.8853e-06
5k |  | 0 | 1
Calcul d'après la norme NF S31-057 d'octobre 1982 |  |  |  |  | Calcul d'après la norme
L2-B2>7dB | DnT = L1-L2+10log(Tr/To) |  |  |  | NF EN ISO 717-1
5<L2-B2<7dB | DnT = L1-L2+1+10log(Tr/To) |  |  |  | d'août 1997
L2-B2<5dB | mesure non significative mais on propose : |  |  |  | DnT,A = DnTw + C
DnT = L1-L2+1+10log(Tr/To)

## DnT_A tr_1_3 octave
Calcul du DnT,A d'après les résultats du B&K 2260
Bâtiment | Emission |  | Réception |  | Commentaire
| Etage | Salle | Etage | Salle
fréquence | L1 | L2 | B2 | Tr | DnT 2260 | DnT norme NF S31-057 | Légende DnT norme NF S31-057
100 | 87.1 | 59 | 40 | 0.9 | 29.7 | 30.6527
125 | 87.1 | 59 | 39.8 | 0.9 | 30.7 | 30.6527 | Valeur OK
160 | 87.1 | 59 | 40 | 0.9 | 31.7 | 30.6527
200 | 87.1 | 59 | 40 | 0.9 | 32.7 | 30.6527
250 | 91.3 | 54.1 | 33.1 | 0.7 | 38.7 | 38.6613 | Attention 5<L2-B2<7dB
315 | 87.1 | 59 | 40 | 0.9 |  | 30.6527
400 | 87.1 | 59 | 40 | 0.9 |  | 30.6527
500 | 88.2 | 69 | 28.6 | 0.68 | 35.4 | 20.5354 | L2 corrigé de 1dB
630 | 87.1 | 59 | 40 | 0.9 |  | 30.6527
800 | 87.1 | 59 | 40 | 0.9 |  | 30.6527
1k | 87.5 | 46.4 | 26.3 | 0.76 | 42.9 | 42.9184 | Attention L2-B2<5dB
1,25k | 87.1 | 59 | 40 | 0.9 |  | 30.6527
1,6k | 87.1 | 59 | 40 | 0.9 |  | 30.6527
2k | 87.9 | 39.8 | 23 | 0.68 | 49.5 | 49.4354 | valeur non significative
2,5k | 87.1 | 59 | 40 | 0.9 |  | 30.6527
3,15k | 87.1 | 59 | 40 | 0.9 |  | 30.6527
4k | 85 | 32.1 | 21.3 | 0.66 | 54.2 | 54.1057
5k | 87.1 |  | 40 | 0.9
fréquence | Li | DnTi | ne pas toucher |  | durée de réverbération
100 | -20 | 30.6527 | 8.6045e-06 |  | de référence
125 | -20 | 30.6527 | 8.6045e-06 |  | To [s] = | 0.5
160 | -18 | 30.6527 | 1.3637e-05
200 | -16 | 30.6527 | 2.1614e-05 |  | DnT,A,tr = | 29 dB
250 | -15 | 38.6613 | 4.304e-06
315 | -14 | 30.6527 | 3.4255e-05
400 | -13 | 30.6527 | 4.3125e-05
500 | -12 | 20.5354 | 0.00055778
630 | -11 | 30.6527 | 6.8348e-05
800 | -9 | 30.6527 | 0.00010832
1k | -8 | 42.9184 | 8.0939e-06
1,25k | -9 | 30.6527 | 0.00010832
1,6k | -10 | 30.6527 | 8.6045e-05
2k | -11 | 49.4354 | 9.0461e-07
2,5k | -13 | 30.6527 | 4.3125e-05
3,15k | -15 | 30.6527 | 2.721e-05
Calcul d'après la norme NF S31-057 d'octobre 1982 |  |  |  |  | Calcul d'après la norme
L2-B2>7dB | DnT = L1-L2+10log(Tr/To) |  |  |  | NF EN ISO 717-1
5<L2-B2<7dB | DnT = L1-L2+1+10log(Tr/To) |  |  |  | d'août 1997
L2-B2<5dB | mesure non significative mais on propose : |  |  |  | DnT,A = DnTw + C
DnT = L1-L2+1+10log(Tr/To)

## 1_3 d_octave
100
125 | 125 | 4.7712
160
200
250 | 250 | 4.7712
315
400
500 | 500 | 4.7712
630
800
1k | 1k | 4.7712
1,25k
1,6k
2k | 2k | 4.7712
2,5k
3,2k
4k | 4k | 4.7712
5k