## EA
Marque	Type	Emplacement	Nom	Débit (m3/h)	Dnew+Ctr (dB)	Indication	Fiche technique	C\Acoustique\Documentation produits et procédés\Ventilation\EA\
ANJOS	Hygroréglable	Menuiserie	AERIA HY + CE2A	7/40	33		ANJOS Aéria HY.pdf
ALDES	Hygroréglable	Menuiserie	Kit EFB 30 standard	45	33		ALDES EHB EFB.pdf
ALDES	Autoréglable	Menuiserie	EMMA 45 + auvent standard 30	45	33		ALDES Emma.pdf
ALDES	Autoréglable	Menuiserie	Kit Mini EMMA	30	33
ALDES	Hygroréglable	Menuiserie	Kit EHB 5-30 standard	6/45	33		ALDES EHB EFB.pdf
ANJOS	Autoréglable	Menuiserie	M45 + CE2A	45	33		ANJOS Série M.pdf
ANJOS	Autoréglable	Menuiserie	VM 30 + CAVM	30	33		ANJOS Série VM.pdf
ALDES	Autoréglable	Menuiserie	Kit Mini EMMA	22	33
ALDES	Autoréglable	Menuiserie	EMMA 22 + auvent standard 30	22	33		ALDES Emma.pdf
ALDES	Hygroréglable	Menuiserie	Kit EHB 10-30 standard	14/45	33		ALDES EHB EFB.pdf
ALDES	Hygroréglable	Menuiserie	Kit EFB 22 standard	30	33		ALDES EHB EFB.pdf
ALDES	Autoréglable	Menuiserie	Kit Mini EMMA	15	33
ALDES	Autoréglable	Menuiserie	EMMA 30 + auvent standard 30	30	33		ALDES Emma.pdf
ALDES	Hygroréglable	Doublage intérieur	MHF standard 52x50 + EHB		34		ALDES MHF.pdf
ANJOS	Autoréglable	Menuiserie	VM 22 + CAVM	22	34		ANJOS Série VM.pdf
ANJOS	Autoréglable	Menuiserie	M30 + CE2A	30	34		ANJOS Série M.pdf
ALDES	Hygroréglable	Doublage intérieur	MHF standard 70x50 + EHB		35		ALDES MHF.pdf
ANJOS	Autoréglable	Menuiserie	M22 + CE2A	22	35		ANJOS Série M.pdf
ANJOS	Autoréglable	Menuiserie	VM 15 + CAVM G	15	35		ANJOS Série VM.pdf
ANJOS	Autoréglable	Menuiserie	M15+ CE2A	15	35		ANJOS Série M.pdf
NICOLL	Autoréglable	Menuiserie	Mortaise 210x8 EX22 + B1803	22	36
NICOLL	Autoréglable	Menuiserie	Mortaise 354x12 D432 + PCAP30	30	36
NICOLL	Autoréglable	Menuiserie	Mortaise 354x12 D432 + PCAP22	22	36
NICOLL	Autoréglable	Coffre de volet roulant	Mortaise 354x12 PCAP30	30	36
NICOLL	Autoréglable	Coffre de volet roulant	Mortaise 354x12 PCAP22	22	36
ALDES	Hygroréglable	Doublage intérieur	MHF standard 52x50 + EHA		36		ALDES MHF.pdf
ALDES	Hygroréglable	Doublage intérieur	MHF standard 90x50 + EA		36		ALDES MHF.pdf
ANJOS	Autoréglable	Menuiserie	ESEA 45 + CE2A	45	36		ANJOS Eséa.pdf
ANJOS	Hygroréglable	Menuiserie	AERIA HY + CFA	7/40	37		ANJOS Aéria HY.pdf
ANJOS	Autoréglable	Menuiserie	ESEA 22 + CE2A	22	37		ANJOS Eséa.pdf
ANJOS	Autoréglable	Menuiserie	ESEA 15 + CE2A	15	37		ANJOS Eséa.pdf
ALDES	Hygroréglable	Doublage intérieur	MHF standard 70x50 + EHA		37		ALDES MHF.pdf
ALDES	Autoréglable	Doublage intérieur	MHF standard 52x50 + EA		37		ALDES MHF.pdf
NICOLL	Autoréglable	Menuiserie	Mortaise 354x12 D432 + GCAP45	45	37
NICOLL	Autoréglable	Coffre de volet roulant	Mortaise 354x12 GCAP45	45	37
ALDES	Hygroréglable	Menuiserie	Kit EFB 22 acoustique extérieur	30	37		ALDES EHB EFB.pdf
ANJOS	Autoréglable	Menuiserie	ESEA 30 + CE2A	30	37		ANJOS Eséa.pdf
ALDES	Autoréglable	Menuiserie	Kit EA 30 standard	30	37		ALDES EA.pdf
ALDES	Hygroréglable	Menuiserie	Kit EFA 30 standard	45	37		ALDES EHA EFA.pdf
ALDES	Hygroréglable	Menuiserie	Kit EHB 10-30 acoustique extérieur	14/45	37		ALDES EHB EFB.pdf
ALDES	Hygroréglable	Menuiserie	Kit EFA 16 standard	22	37		ALDES EHA EFA.pdf
ALDES	Hygroréglable	Menuiserie	Kit EFA 22 standard	30	37		ALDES EHA EFA.pdf
ANJOS OU FRANCE AIR	Autoréglable	Menuiserie	ISOLA 2.45 + CE2A	45	37		ANJOS Isola.pdf
ALDES	Hygroréglable	Menuiserie	Kit EFB 30 acoustique extérieur	45	37		ALDES EHB EFB.pdf
ALDES	Hygroréglable	Menuiserie	Kit EHA 10-30 standard	14/45	37		ALDES EHA EFA.pdf
ALDES	Hygroréglable	Menuiserie	Kit EHA 5-30 standard	6/45	37		ALDES EHA EFA.pdf
ALDES	Hygroréglable	Menuiserie	Kit EHB 5-30 acoustique extérieur	6/45	37		ALDES EHB EFB.pdf
ANJOS OU FRANCE AIR	Hygroréglable	Menuiserie	ISOLA HY + CE2A	7/40	37		ANJOS Isola HY.pdf
ALDES	Autoréglable	Menuiserie	Kit EA 45 standard	45	38
NICOLL	Autoréglable	Menuiserie	Mortaise 210x8 EX22 + PCAP (x2)	45	38
NICOLL	Autoréglable	Coffre de volet roulant	Mortaise 250x12 + PCAP22	22	38
NICOLL	Autoréglable	Menuiserie	Mortaise 250x12 D321 + PCAP22	22	38
ALDES	Autoréglable	Menuiserie	Kit EA 22 standard	22	38		ALDES EA.pdf
ALDES	Autoréglable	Menuiserie	Kit EAI 22 standard	22	38		ALDES EAI.pdf
ALDES	Autoréglable	Menuiserie	Kit EAI 30 standard	30	38		ALDES EAI.pdf
ALDES	Hygroréglable	Doublage intérieur	MHF standard 90x50 + EHA		38		ALDES MHF.pdf
ALDES	Autoréglable	Doublage intérieur	MHF standard 70x50 + EA		38		ALDES MHF.pdf
NICOLL	Autoréglable	Coffre de volet roulant	Mortaise 250x12 + PCAP30	30	39
NICOLL	Autoréglable	Coffre de volet roulant	Mortaise 250x12 + GCAP22 (x2)	45	39
ALDES	Hygroréglable	Menuiserie	Kit EFA 30 acoustique intérieur	45	39		ALDES EHA EFA.pdf
ANJOS OU FRANCE AIR	Autoréglable	Menuiserie	ISOLA 2.45 + CE2A + RA	45	39		ANJOS Isola.pdf
ALDES	Hygroréglable	Menuiserie	Kit EFA 16 acoustique intérieur	22	39		ALDES EHA EFA.pdf
NICOLL	Autoréglable	Menuiserie	Mortaise 250x12 D321 + PCAP30	30	39
NICOLL	Autoréglable	Menuiserie	Mortaise 250x12 D321(x2) + GCAP22 (x2)	45	39
ALDES	Hygroréglable	Menuiserie	Kit EHA 10-30 acoustique intérieur	14/45	39		ALDES EHA EFA.pdf
NICOLL	Autoréglable	Coffre de volet roulant	Mortaise 354x12 GCAP30	30	39
ANJOS OU FRANCE AIR	Autoréglable	Menuiserie	ISOLA 2.22 + CE2A	22	39		ANJOS Isola.pdf
ANJOS OU FRANCE AIR	Hygroréglable	Menuiserie	ISOLA HY + RA + CE2A	7/40	39		ANJOS Isola HY.pdf
ALDES	Hygroréglable	Menuiserie	Kit EHA 5-30 acoustique intérieur	6/45	39		ALDES EHA EFA.pdf
NICOLL	Autoréglable	Menuiserie	Mortaise 354x12 D432 + GCAP30	30	39
ALDES	Hygroréglable	Menuiserie	Kit EFA 22 acoustique intérieur	30	39		ALDES EHA EFA.pdf
ANJOS OU FRANCE AIR	Autoréglable	Menuiserie	ISOLA 2.30 + CE2A	30	39		ANJOS Isola.pdf
ALDES	Autoréglable	Menuiserie	Kit EA 30 Acoustique intérieur	30	39		ALDES EA.pdf
ALDES	Autoréglable	Maçonnerie	MTC 160 + Manchette + VDC		39	Circulaire
ALDES	Autoréglable	Doublage intérieur	MHF standard 90x50 + EA		39		ALDES MHF.pdf
ALDES	Hygroréglable	Menuiserie	Kit EFA 22 acoustique extérieur	30	40		ALDES EHA EFA.pdf
ALDES	Hygroréglable	Menuiserie	Kit EFA 30 acoustique extérieur	45	40		ALDES EHA EFA.pdf
ALDES	Hygroréglable	Menuiserie	Kit EHA 10-30 acoustique extérieur	14/45	40		ALDES EHA EFA.pdf
ALDES	Hygroréglable	Menuiserie	Kit EHA 5-30 acoustique extérieur	6/45	40		ALDES EHA EFA.pdf
ALDES	Autoréglable	Menuiserie	Kit EA 30 Acoustique extérieur	30	40		ALDES EA.pdf
ALDES	Autoréglable	Menuiserie	Kit EA 30 Acoustique intérieur et extérieur	30	41		ALDES EA.pdf
ANJOS OU FRANCE AIR	Autoréglable	Menuiserie	ISOLA 2.22 + CE2A + RA	22	41		ANJOS Isola.pdf
NICOLL	Autoréglable	Coffre de volet roulant	Mortaise 250x12 + GCAP30	30	41
ANJOS OU FRANCE AIR	Autoréglable	Menuiserie	ISOLA 2.30 + CE2A + RA	30	41		ANJOS Isola.pdf
ALDES	Autoréglable	Maçonnerie	MTC 160 + Manchette + A160 + VDC		41	Circulaire
ANJOS OU FRANCE AIR	Hygroréglable	Menuiserie	ISOLA HY + RA + CFA	7/40	41
NICOLL	Autoréglable	Menuiserie	Mortaise 250x12 D321 + GCAP30	30	41
ALDES	Autoréglable	Menuiserie	Kit ELLIA 30 standard	30	41		ALDES Ellia.pdf
NICOLL	Autoréglable	Coffre de volet roulant	Mortaise 354x12 GCAP22	22	41
NICOLL	Autoréglable	Menuiserie	Mortaise 210x8 EX22 + PCAP	22	41
NICOLL	Autoréglable	Doublage intérieur	TA3041B	30	41
ANJOS	Autoréglable	Menuiserie	ASPISON + VM 30	30	41
ANJOS	Autoréglable	Coffre de volet roulant	TH 460 + VM 30	30	41
NICOLL	Autoréglable	Menuiserie	Mortaise 354x12 D432 + GCAP22	22	41
ALDES	Autoréglable	Menuiserie	Kit EA 22 Acoustique intérieur	22	41		ALDES EA.pdf
ALDES	Hygroréglable	Menuiserie	Kit EHA 10-30 acoustique intérieur et extérieur	14/45	42		ALDES EHA EFA.pdf
ALDES	Hygroréglable	Menuiserie	Kit EFA 30 acoustique intérieur et extérieur	45	42		ALDES EHA EFA.pdf
NICOLL	Autoréglable	Menuiserie	Mortaise 210x8 EX22 + GCAP (x2)	45	42
NICOLL	Autoréglable	Menuiserie	Mortaise 250x12 D321 + GCAP22	22	42
NICOLL	Autoréglable	Coffre de volet roulant	Mortaise 250x12 + GCAP22	22	42
ALDES	Hygroréglable	Menuiserie	Kit EHA 5-30 acoustique intérieur et extérieur	6/45	42		ALDES EHA EFA.pdf
NICOLL	Autoréglable	Doublage intérieur	TA2242B	22	42
ALDES	Autoréglable	Menuiserie	Kit ELLIA 22 standard	22	42		ALDES Ellia.pdf
ALDES	Hygroréglable	Menuiserie	Kit EFA 22 acoustique intérieur et extérieur	30	42		ALDES EHA EFA.pdf
ANJOS	Autoréglable	Coffre de volet roulant	TH 600 + VM 30	30	42
ALDES	Autoréglable	Menuiserie	Kit EA 22 Acoustique extérieur	22	42		ALDES EA.pdf
ALDES	Autoréglable	Menuiserie	Kit EA 22 Acoustique intérieur et extérieur	22	43		ALDES EA.pdf
ANJOS	Autoréglable	Coffre de volet roulant	TH 800 + VM 30	30	43
ANJOS	Autoréglable	Coffre de volet roulant	TH 1000 + VM 30	30	44
NICOLL	Autoréglable	Menuiserie	Mortaise 210x8 EX22 + GCAP	22	45
ALDES	Hygroréglable	Doublage intérieur	MHF acoustique + MEA + EHB	-	46		ALDES MHF.pdf
ANJOS OU FRANCE AIR	Autoréglable	Maçonnerie	STM + M45	45	46	Circulaire	ANJOS STM.pdf
ALDES	Autoréglable	Doublage intérieur	MHF acoustique + MEA + EMMA ou EA 22	22	46		ALDES MHF.pdf
ALDES	Hygroréglable	Doublage intérieur	MHF acoustique + MEA + EHA	-	46		ALDES MHF.pdf
ANJOS	Autoréglable	Maçonnerie doublage extérieur	STM + R45	45	46		ANJOS STM ext.pdf
ALDES	Autoréglable	Doublage intérieur	MHF acoustique + MEA + EMMA ou EA 30	30	46		ALDES MHF.pdf
ANJOS OU FRANCE AIR	Autoréglable	Doublage intérieur	SHF + M45	45	46		ANJOS Silencieux Haut de fenêtre.pdf
ALDES	Autoréglable	Doublage intérieur	MHF acoustique + MEA + EMMA 45	45	46		ALDES MHF.pdf
ANJOS OU FRANCE AIR	Hygroréglable	Maçonnerie	STM + ISOLA HY	7/40	47	Circulaire	ANJOS STM.pdf
ALDES	Autoréglable	Maçonnerie	MTC 125 + MEA + EMMA ou EA 45	45	47	Circulaire	ALDES MTC Acoustique
ALDES	Hygroréglable	Maçonnerie	MTC 125 + MEA + EHB/EFB	-	47	Circulaire	ALDES MTC Acoustique
ANJOS OU FRANCE AIR	Autoréglable	Doublage intérieur	SHF + M22	22	47		ANJOS Silencieux Haut de fenêtre.pdf
ANJOS OU FRANCE AIR	Autoréglable	Doublage intérieur	SHF + M30	30	47		ANJOS Silencieux Haut de fenêtre.pdf
ANJOS OU FRANCE AIR	Autoréglable	Maçonnerie	STM + M30	30	48	Circulaire	ANJOS STM.pdf
ANJOS OU FRANCE AIR	Hygroréglable	Doublage intérieur	SHF + ISOLA HY	7/40	48		ANJOS Silencieux Haut de fenêtre.pdf
ANJOS	Autoréglable	Maçonnerie doublage extérieur	STM + R30	30	48		ANJOS STM ext.pdf
ALDES	Autoréglable	Maçonnerie	MTC 125 + MEA + A125 + EMMA ou EA 45	45	48	Circulaire	ALDES MTC Acoustique
ANJOS OU FRANCE AIR	Autoréglable	Maçonnerie	STM + M22	22	48	Circulaire	ANJOS STM.pdf
ANJOS	Autoréglable	Maçonnerie doublage extérieur	STM + R22	22	48		ANJOS STM ext.pdf
ALDES	Autoréglable	Doublage intérieur	MHF acoustique + MEA + ELLIA 30	30	49		ALDES MHF.pdf
ALDES	Autoréglable	Doublage intérieur	MHF acoustique + MEA + ELLIA 22	22	49		ALDES MHF.pdf
ANJOS OU FRANCE AIR	Autoréglable	Maçonnerie	STM + MAC + M45	45	49	Circulaire	ANJOS STM.pdf
ALDES	Hygroréglable	Maçonnerie	MTC 125 + MEA + A125 + EHA/EFA	-	49	Circulaire	ALDES MTC Acoustique
ALDES	Hygroréglable	Maçonnerie	MTC 125 + MEA + A125 + EHB/EFB	-	49	Circulaire	ALDES MTC Acoustique
ANJOS	Autoréglable	Maçonnerie doublage extérieur	STM + MAC + R45	45	49		ANJOS STM ext.pdf
ALDES	Autoréglable	Maçonnerie	MTC 100 + MEA + EMMA ou EA 30	30	50	Circulaire	ALDES MTC Acoustique
ANJOS OU FRANCE AIR	Hygroréglable	Maçonnerie	STM + MAC + ISOLA HY	7/40	50	Circulaire	ANJOS STM.pdf
ALDES	Autoréglable	Maçonnerie	MTC 100 + MEA + EMMA ou EA 22	22	50	Circulaire	ALDES MTC Acoustique
ALDES	Autoréglable	Maçonnerie	MTR + TR + MEA + EMMA ou EA ou ELLIA 22	22	51	Rectangulaire	ALDES MTR.pdf
NICOLL	Autoréglable	Maçonnerie	MA3051 + MA3051B	30	51	Rectangulaire
ALDES	Hygroréglable	Maçonnerie	MTR + TR + MEA + EHB/EFB	-	51	Rectangulaire	ALDES MTR.pdf
ANJOS OU FRANCE AIR	Autoréglable	Maçonnerie	STM + MAC + M30	30	51	Circulaire	ANJOS STM.pdf
ALDES	Autoréglable	Maçonnerie	MTR + TR + MEA + EMMA ou EA ou ELLIA 30	30	51	Rectangulaire	ALDES MTR.pdf
ALDES	Autoréglable	Maçonnerie	MTR + TR + MEA + EMMA 45	45	51	Rectangulaire	ALDES MTR.pdf
ANJOS	Autoréglable	Maçonnerie doublage extérieur	STM + MAC + R22	22	51		ANJOS STM ext.pdf
ANJOS OU FRANCE AIR	Autoréglable	Maçonnerie	STM + MAC + M22	22	51	Circulaire	ANJOS STM.pdf
ANJOS	Autoréglable	Maçonnerie doublage extérieur	STM + MAC + R30	30	51		ANJOS STM ext.pdf
ALDES	Autoréglable	Maçonnerie	MTC 100 + MEA + A100 + EMMA ou EA 22	22	51	Circulaire	ALDES MTC Acoustique
ALDES	Autoréglable	Maçonnerie	MTC 100 + MEA + A100 + EMMA ou EA 30	30	51	Circulaire	ALDES MTC Acoustique
ALDES	Hygroréglable	Maçonnerie	MTR + TR + MEA + EHA/EFA	-	52	Rectangulaire	ALDES MTR.pdf
ALDES	Hygroréglable	Maçonnerie	MTR + TR + P20 + MEA + EHB/EFB	-	53	Rectangulaire	ALDES MTR.pdf
ALDES	Autoréglable	Maçonnerie	MTC 125 + MEA + A125 + ELLIA 30	30	53	Circulaire	ALDES MTC Acoustique
ALDES	Hygroréglable	Maçonnerie	MTR + TR + P20 + MEA + EHA/EFA	-	54	Rectangulaire	ALDES MTR.pdf
ALDES	Autoréglable	Maçonnerie	MTR + TR + P20 + MEA + EMMA ou EA ou ELLIA 22	22	54	Rectangulaire	ALDES MTR.pdf
ALDES	Autoréglable	Maçonnerie	MTR + TR + P20 + MEA + EMMA ou EA ou ELLIA 30	30	54	Rectangulaire	ALDES MTR.pdf
NICOLL	Autoréglable	Maçonnerie	MA2257 + MA2257B	22	57	Rectangulaire

## CVR
				Dnew + Ctr			Description CVR
DOCUMENTATION	ESSAIS N°	MARQUE	NOM	Enroulé	Déroulé	Mini / (Enroulé-Déroulé)	type	isolation 1	isolation 2	divers
DEUCENINCK Storbox 3841 – PV.pdf	35 et 36	DEUCENINCK	Storbox 3841	39	33	33	traversant	coquille PSE (20kg/m3)	non	lame alu 3811
DEUCENINCK Storbox 3841 – PV.pdf	33 et 34	DEUCENINCK	Storbox 3841	38	33	33	traversant	non	non	lame alu 3811
DEUCENINCK Storbox 3841 – PV.pdf	37 et 38	DEUCENINCK	Storbox 3841	40	34	34	traversant	coquille PSE (20kg/m3)	plaque bitumineuse 1 face (5 mm, 8kg/m²)	lame alu 3811
DEUCENINCK Storbox 3840 – PV.pdf	1 et 2	DEUCENINCK	Storbox 3840	40	34	34	traversant	non	non	lame alu 3811
Acoubat		DEUCENINCK	Storbox 3842	41	35	35	traversant	non	non	lame alu 3811
DEUCENINCK Storbox 3841 – PV.pdf	41 et 42	DEUCENINCK	Storbox 3841	43	35	35	traversant	mélamine (10 mm, 11 kg/m3)	plaque bitumineuse 1 face (5 mm, 8kg/m²)	lame alu 3810 + équerre
Acoubat		SPPF	CVR RONDO Plus	36	39	36	traversant	coquille PSE	non	lame finale standard + mortaise
DEUCENINCK Storbox 3840 – PV.pdf	7 et 8	DEUCENINCK	Storbox 3840	45	36	36	traversant	coquille PSE (20kg/m3)	non	lame alu 3810 + équerre
DEUCENINCK Storbox 3840 – PV.pdf	9 et 10	DEUCENINCK	Storbox 3840	41	36	36	traversant	coquille PSE (20kg/m3)	plaque bitumineuse 1 face (5 mm, 8kg/m²)	lame alu 3811
DEUCENINCK Storbox 3840 – PV.pdf	17 et 18	DEUCENINCK	Storbox 3840	43	36	36	traversant	mélamine (10 mm, 11 kg/m3)	plaque bitumineuse 1 face (5 mm, 8kg/m²)	lame alu 3811
DEUCENINCK Storbox 3840 – PV.pdf	3 et 4	DEUCENINCK	Storbox 3840	45	36	36	traversant	coquille PSE (20kg/m3)	non	lame alu 3811
DEUCENINCK Storbox 3841 – PV.pdf	45 et 46	DEUCENINCK	Storbox 3841	40	36	36	derrière linteau béton	coquille PSE (20kg/m3)	non	lame alu 3811
DEUCENINCK Storbox 3840 – PV.pdf	21 et 22	DEUCENINCK	Storbox 3840	40	36	36	derrière linteau béton	non	non	lame alu 3811
Acoubat		DEUCENINCK	Storbox 3842	42	36	36	traversant	coquille PSE	non	lame alu 3811
DEUCENINCK Storbox 3840 – PV.pdf	5 et 6	DEUCENINCK	Storbox 3840	40	36	36	traversant	coquille PSE (20kg/m3)	non	lame alu 3810+3813
Acoubat		SPPF	CVR RONDO Plus	37	39	37	traversant	coquille PSE	non	lame finale standard + EA 41dB
Acoubat		DEUCENINCK	Storbox 3842	42	37	37	derrière linteau béton	non	non	lame alu 3811
DEUCENINCK Storbox 3841 – PV.pdf	51 et 52	DEUCENINCK	Storbox 3841	40	37	37	derrière linteau béton	mélamine (10 mm, 11 kg/m3)	plaque bitumineuse 1 face (5 mm, 8kg/m²)	lame alu 3811
Acoubat		SPPF	CVR RONDO	38	38	38	derrière linteau béton	coquille PSE	non	lame finale standard + mortaise
Acoubat		SPPF	CVR RONDO Plus	38	41	38	traversant	coquille PSE	non	lame finale standard
DEUCENINCK Storbox 3840 – PV.pdf	29 et 30	DEUCENINCK	Storbox 3840	41	38	38	derrière linteau béton	mélamine (10 mm, 11 kg/m3)	plaque bitumineuse 1 face (5 mm, 8kg/m²)	lame alu 3811
Acoubat		DEUCENINCK	Storbox 3842	44	38	38	derrière linteau béton	coquille PSE	non	lame alu 3811
Acoubat		DEUCENINCK	Storbox 3842	42	38	38	traversant	mélamine	plaque PVC 1 face (4kg/m²)	lame alu 3810
Acoubat		SPPF	CVR RONDO Plus	39	42	39	traversant	coquille PSE	plaque bitumineuse trappe de visite (5 kg/m²)	lame finale standard + EA 41dB
Acoubat		SPPF	CVR RONDO Plus	39	42	39	traversant	coquille PSE	plaque bitumineuse trappe de visite (5 kg/m²)	lame finale standard
Acoubat		DEUCENINCK	Storbox 3842	41	39	39	traversant	mélamine	plaque bitumineuse 1 face (10 kg/m²)	lame alu 3810
DEUCENINCK Storbox 3841 – PV.pdf	47 et 48	DEUCENINCK	Storbox 3841	41	39	39	derrière linteau béton	coquille PSE (20kg/m3)	plaque bitumineuse 1 face (5 mm, 8kg/m²)	lame alu 3811
DEUCENINCK Storbox 3841 – PV.pdf	43 et 44	DEUCENINCK	Storbox 3841	51	39	39	traversant	mélamine (10 mm, 11 kg/m3)	plaque bitumineuse 3 faces (5 mm, 8kg/m²)	lame alu 3810 + équerre
DEUCENINCK Storbox 3841 – PV.pdf	39 et 40	DEUCENINCK	Storbox 3841	44	39	39	traversant	coquille PSE (20kg/m3)	plaque bitumineuse 3 faces (5 mm, 8kg/m²)	lame alu 3811
Acoubat		DEUCENINCK	Storbox 3842	43	40	40	traversant	coquille PSE	plaque bitumineuse 1 face (5 kg/m²)	lame alu 3811
Acoubat		SPPF	CVR RONDO	44	40	40	derrière linteau béton	mélamine	plaque bitumineuse (10 kg/m²)	lame finale standard + mortaise
Acoubat		SPPF	CVR RONDO	40	41	40	derrière linteau béton	coquille PSE	non	lame finale standard + EA 41dB
Acoubat		SPPF	CVR RONDO	40	41	40	derrière linteau béton	coquille PSE	non	lame finale standard
DEUCENINCK Storbox 3840 – PV.pdf	23 et 24	DEUCENINCK	Storbox 3840	42	40	40	derrière linteau béton	coquille PSE (20kg/m3)	non	lame alu 3811
Acoubat		SPPF	CVR RONDO Plus	40	43	40	traversant	coquille PSE	plaque bitumineuse trappe de visite (10 kg/m²)	lame finale standard + EA 41dB
Acoubat		SPPF	CVR RONDO Plus	40	44	40	traversant	coquille PSE	plaque bitumineuse trappe de visite (10 kg/m²)	lame finale standard
Acoubat		DEUCENINCK	Storbox 3842	45	41	41	derrière linteau béton	mélamine	plaque bitumineuse 1 face (10 kg/m²)	lame alu 3810
Acoubat		SPPF	CVR RONDO Plus	41	42	41	traversant	coquille PSE	plaque bitumineuse trappe de visite (5 kg/m²)	lame finale phonique
DEUCENINCK Storbox 3840 – PV.pdf	31 et 32	DEUCENINCK	Storbox 3840	49	41	41	derrière linteau béton	mélamine (10 mm, 11 kg/m3)	plaque bitumineuse 3 faces (5 mm, 8kg/m²)	lame alu 3811
Acoubat		SPPF	CVR RONDO	41	42	41	derrière linteau béton	coquille PSE	plaque bitumineuse (5 kg/m²)	lame finale standard
DEUCENINCK Storbox 3840 – PV.pdf	25 et 26	DEUCENINCK	Storbox 3840	44	41	41	derrière linteau béton	coquille PSE (20kg/m3)	plaque bitumineuse 1 face (5 mm, 8kg/m²)	lame alu 3811
DEUCENINCK Storbox 3840 – PV.pdf	19 et 20	DEUCENINCK	Storbox 3840	50	41	41	traversant	mélamine (10 mm, 11 kg/m3)	plaque bitumineuse 3 faces (5 mm, 8kg/m²)	lame alu 3811
Acoubat		DEUCENINCK	Storbox 3842	47	42	42	traversant	mélamine	plaque bitumineuse 3 faces (5 kg/m²)	lame alu 3810
DEUCENINCK Storbox 3841 – PV.pdf	49 et 50	DEUCENINCK	Storbox 3841	47	42	42	derrière linteau béton	coquille PSE (20kg/m3)	plaque bitumineuse 3 faces (5 mm, 8kg/m²)	lame alu 3811
DEUCENINCK Storbox 3841 – PV.pdf	53 et 54	DEUCENINCK	Storbox 3841	49	42	42	derrière linteau béton	mélamine (10 mm, 11 kg/m3)	plaque bitumineuse 3 faces (5 mm, 8kg/m²)	lame alu 3811
DEUCENINCK Storbox 3840 – PV.pdf	11 et 12	DEUCENINCK	Storbox 3840	48	42	42	traversant	coquille PSE (20kg/m3)	plaque bitumineuse 3 faces (5 mm, 8kg/m²)	lame alu 3811
DEUCENINCK Storbox 3840 – PV.pdf	13 et 14	DEUCENINCK	Storbox 3840	50	42	42	traversant	coquille PSE (20kg/m3)	plaque bitumineuse 3 faces (5 mm, 8kg/m²)	lame alu 3810 + équerre
Acoubat		SPPF	CVR RONDO Plus	42	44	42	traversant	coquille PSE	plaque bitumineuse trappe de visite (10 kg/m²)	lame finale phonique
DEUCENINCK Storbox 3840 – PV.pdf	15 et 16	DEUCENINCK	Storbox 3840	51	42	42	traversant	coquille PSE (20kg/m3)	plaque bitumineuse 3 faces (5 mm, 8kg/m²)	lame alu 3810 + 3813 + cache rénovation isolé
Acoubat		DEUCENINCK	Storbox 3842	42	42	42	traversant	coquille PSE	plaque bitumineuse 1 face (10 kg/m²)	lame alu 3811
DEUCENINCK Storbox 3840 – PV.pdf	27 et 28	DEUCENINCK	Storbox 3840	47	43	43	derrière linteau béton	coquille PSE (20kg/m3)	plaque bitumineuse 3 faces (5 mm, 8kg/m²)	lame alu 3811
Acoubat		DEUCENINCK	Storbox 1621	45	43	43	version rénovation	coquille PSE	plaque bitumineuse 3 faces (8 kg/m²)
Acoubat		DEUCENINCK	Storbox 3842	49	43	43	derrière linteau béton	coquille PSE	plaque bitumineuse 3 faces (10 kg/m²)	lame alu 3811
COFERMING Cobrastylbaie CVR menuisé description.pdf		COFERMING	Cofrastyl baie			43	menuisé	MDF de 16 mm d'épaisseur	Laine de roche de 30 mm	avec mortaise
Acoubat		DEUCENINCK	Storbox 3842	43	43	43	derrière linteau béton	coquille PSE	plaque bitumineuse 1 face (10 kg/m²)	lame alu 3811
Acoubat		DEUCENINCK	Storbox 1621	49	44	44	version rénovation	mélamine (20 mm)	plaque bitumineuse 3 faces (10 kg/m²)
Acoubat		DEUCENINCK	Storbox 1620	51	44	44	version rénovation	mélamine (10 mm)	plaque bitumineuse 3 faces (10 kg/m²)
Acoubat		DEUCENINCK	Storbox 1621	48	44	44	version rénovation	mélamine (20 mm)	plaque bitumineuse 3 faces (8 kg/m²)
Acoubat		DEUCENINCK	Storbox 3842	48	44	44	traversant	mélamine	plaque bitumineuse 3 faces (10 kg/m²)	lame alu 3810
Acoubat		DEUCENINCK	Storbox 1620	54	44	44	derrière linteau béton	mélamine (10 mm)	plaque bitumineuse 3 faces (8 kg/m²)
Acoubat		DEUCENINCK	Storbox 1620	47	44	44	version rénovation	coquille PSE	plaque bitumineuse 3 faces (8 kg/m²)
Acoubat		SPPF	CVR RONDO	48	44	44	derrière linteau béton	mélamine	plaque bitumineuse (10 kg/m²)	lame finale standard
BUBENDORFF Titan B – AT.pdf		BUBENDORFF	Titan B	44	46	44	dans la maçonnerie	tunnel en fibres de bois aggloméré au ciment
Acoubat		DEUCENINCK	Storbox 1621	46	45	45	derrière linteau béton	coquille PSE	plaque bitumineuse 3 faces (8 kg/m²)
Acoubat		SPPF	CVR RONDO Plus	45	47	45	traversant	mélamine (20 mm)	plaque bitumineuse (10 kg/m²)	lame finale standard
Acoubat		DEUCENINCK	Storbox 3842	48	45	45	derrière linteau béton	mélamine	plaque bitumineuse 3 faces	lame alu 3810
Acoubat		DEUCENINCK	Storbox 1620	48	45	45	derrière linteau béton	coquille PSE	plaque bitumiseuse 3 faces (8kg/m²)
Acoubat		SPPF	CVR RONDO	46	45	45	derrière linteau béton	coquille PSE	non	lame finale phonique
Acoubat		DEUCENINCK	Storbox 1621	51	46	46	derrière linteau béton	mélamine (20 mm)	plaque bitumineuse 3 faces (8 kg/m²)
Acoubat		SPPF	CVR RONDO	46	46	46	derrière linteau béton	coquille PSE	plaque bitumineuse (5 kg/m²)	lame finale phonique
Acoubat		DEUCENINCK	Storbox 1620	48	46	46	version rénovation	coquille PSE	plaque bitumineuse 3 faces (10 kg/m²)
Acoubat		SPPF	CVR RONDO Plus	47	47	47	traversant	mélamine (20 mm)	plaque bitumineuse (10 kg/m²)	lame finale phonique
BUBENDORFF Titan C – AT.pdf		BUBENDORFF	Titan C	47	48	47	dans la maçonnerie	polystyrène expansé + plaque fibragglo
COFERMING Cobrastylbaie CVR menuisé description.pdf		COFERMING	Cofrastyl baie			51	menuisé	MDF de 19 mm d'épaisseur	Laine de roche de 50 mm	avec mortaise
Acoubat		SPPF	CVR RONDO	52	52	52	derrière linteau béton	mélamine	plaque bitumineuse (10 kg/m²)	lame finale phonique
KNAUF F20 – PV.pdf	1 et 2	KNAUF	F20	53	52	52	dans la maçonnerie	tunnel en fibres de bois aggloméré au ciment	BA13 collée par plot mortier adhésif
KNAUF F20 – PV.pdf	3 et 4	KNAUF	F20	55	53	53	dans la maçonnerie	tunnel en fibres de bois aggloméré au ciment	doublage PSE Th38 13+80
SAINt-GOBAIN TERREAL Terre cuite – AT.pdf		SAINT-GOBAIN	Terreal CVR	55	55	55	dans la maçonnerie	CVR en terre cuite

## Bloc Baie
Marque	Vitrage	Type	Coffre de volet roulant	Rw+Ctr enroulé	Rw+Ctr déroulé	Rw+Ctr mini
DECEUNINCK	4 (16) 4	Fenêtre	traversant, coquille PSE + plaque bitumineuse sur 3 faces	28	25	25
DECEUNINCK	4 (16) 6	Fenêtre	traversant, coquille PSE + plaque bitumineuse sur 3 faces	31	28	28
DECEUNINCK	4 (12) 8	Fenêtre	traversant, coquille PSE + plaque bitumineuse sur 3 faces	32	29	29
DECEUNINCK	4 (10) 10	Fenêtre	traversant, coquille PSE + plaque bitumineuse sur 3 faces	33	30	30
DECEUNINCK	44.2 (12) 10	Fenêtre	traversant, coquille PSE + plaque bitumineuse sur 3 faces	35	32	32
DECEUNINCK	64.2 (20) 44.2	Fenêtre	traversant, coquille PSE + plaque bitumineuse sur 3 faces	38	34	34
DECEUNINCK	4 (16) 4	Fenêtre	derrière linteau, coquille PSE + plaque bitumiseuse sur 3 faces	28	25	25
DECEUNINCK	4 (16) 6	Fenêtre	derrière linteau, coquille PSE + plaque bitumiseuse sur 3 faces	31	28	28
DECEUNINCK	4 (12) 8	Fenêtre	derrière linteau, coquille PSE + plaque bitumiseuse sur 3 faces	32	28	28
DECEUNINCK	4 (10) 10	Fenêtre	derrière linteau, coquille PSE + plaque bitumiseuse sur 3 faces	33	30	30
DECEUNINCK	44.2 (12) 10	Fenêtre	derrière linteau, coquille PSE + plaque bitumiseuse sur 3 faces	35	32	32
DECEUNINCK	64.2 (20) 44.2	Fenêtre	derrière linteau, coquille PSE + plaque bitumiseuse sur 3 faces	38	35	35
DECEUNINCK	4 (16) 4	Porte Fenêtre	traversant, coquille PSE + plaque bitumineuse sur 3 faces	28	27	27
DECEUNINCK	4 (14) 6	Porte Fenêtre	traversant, coquille PSE + plaque bitumineuse sur 3 faces	31	28	28
DECEUNINCK	4 (12) 8	Porte Fenêtre	traversant, mélamine + plaque bitumineuse sur 3 faces	32	29	29
DECEUNINCK	4 (10) 10	Porte Fenêtre	traversant, coquille PSE + plaque bitumineuse sur 3 faces	33	31	31
DECEUNINCK	44.2 (12) 10	Porte Fenêtre	traversant, mélamine + plaque bitumineuse sur 3 faces	34	30	30
DECEUNINCK	64.2 (20) 44.2	Porte Fenêtre	traversant, mélamine + plaque bitumineuse sur 3 faces	39	35	35
DECEUNINCK	4 (16) 4	Porte Fenêtre	derrière linteau, mélamine + plaque bitumiseuse sur 3 faces	29	27	27
DECEUNINCK	4 (14) 6	Porte Fenêtre	derrière linteau, mélamine + plaque bitumiseuse sur 3 faces	32	28	28
DECEUNINCK	4 (12) 8	Porte Fenêtre	derrière linteau, mélamine + plaque bitumiseuse sur 3 faces	32	29	29
DECEUNINCK	4 (10) 10	Porte Fenêtre	derrière linteau, mélamine + plaque bitumiseuse sur 3 faces	34	31	31
DECEUNINCK	44.2 (12) 10	Porte Fenêtre	derrière linteau, mélamine + plaque bitumiseuse sur 3 faces	34	31	31
DECEUNINCK	64.2 (20) 44.2	Porte Fenêtre	derrière linteau, mélamine + plaque bitumiseuse sur 3 faces	39	36	36

## Fenêtre
Marque	Nom	Vitrage	Dimension (m)	Type	Rw+Ctr	Rw+C	Source	125	250	500	1000	2000	4000	100	125	160	200	250	315	400	500	630	800	1000	1250	1600	2000	2500	3150	4000	5000
DECEUNINCK	3050/3078	4 (16) 4	1,45x1,48	Fenêtre	28	31	CSTB PV AC03-066/2	20,5	19,0	32,3	37,4	38,4	32,8	25,1	22,8	17,3	14,8	27,9	24,9	30,7	32,3	35	36,3	38	38	39,9	40,6	36,1	30	34,3	37,3
DECEUNINCK	3050/3078	4 (14) 6	1,45x1,48	Fenêtre	31	34	CSTB PV AC03-066/2	22,2	23,3	35,8	41,6	38,1	38,1	26,1	23,9	19,4	19,3	30,1	29,3	34,5	36,1	37,4	40,4	42,2	42,5	40,8	39	35,9	34,8	40,3	43,8
DECEUNINCK	3050/3078	4 (12) 8	1,45x1,48	Fenêtre	31	35	CSTB PV AC03-066/2	25,3	22,3	35,1	38,7	40,0	41,1	27,2	26	23,6	18,1	28,7	31,3	32,8	36,3	37,9	39,2	38,9	38	39,2	40,4	40,5	39,3	41,5	43,5
DECEUNINCK	3050/3078	4 (10) 10	1,45x1,48	Fenêtre	33	36	CSTB PV AC03-066/2	27,0	25,4	35,0	37,7	41,6	42,0	28,3	27,5	25,6	21,5	30,3	32,6	33,2	35,1	38	36,4	38,7	38,2	39,8	42,8	43	39,9	42,8	44,9
DECEUNINCK	3050/3078	44.2 (12) 10	1,45x1,48	Fenêtre	36	39	CSTB PV AC03-066/2	28,3	28,3	37,6	40,0	41,0	45,6	30,8	26,5	28,8	24,1	35,4	35,9	35,7	38,7	39,4	40,9	40,1	39,2	38,7	41,8	44,2	45,1	45,6	46,1
DECEUNINCK	3050/3078	64.2 (20 44.2	1,45x1,48	Fenêtre	40	43	CSTB PV AC03-066/2	28,4	36,2	39,6	44,1	48,7	46,7	27,5	28,8	29,1	35,4	36,7	36,6	37,3	40,5	42,7	43,3	44	45,2	48	49,7	48,6	47,5	46,4	46,4
DECEUNINCK	3050/3078	8.8 (12)10	1,45x1,48	Fenêtre	37	40	CSTB PV AC03-066/2	26,9	30,6	38,2	42,7	42,7	45,7	28	24,9	29	26,7	37,2	35,3	36,1	38,8	41,4	42,4	42,8	42,9	41,5	42,4	44,9	45,8	45,5	45,8
DECEUNINCK	3050/3078	12.8 (16) 8.8	1,45x1,48	Fenêtre	39	42	CSTB PV AC03-066/2	26,5	36,1	39,1	43,4	47,0	46,3	27,9	23,5	32,5	34,8	37,5	36,3	37,4	39,4	41,6	42,5	43,5	44,5	46	47	48,2	46,8	45,9	46,2
DECEUNINCK	3050/2252	4 (16) 4	1,45x1,48	Fenêtre	30	33	CSTB PV AC03-066/1	19,4	22,5	33,6	38,9	38,3	34,6	23	21,4	16,5	18,4	31,1	27,8	31,5	34,5	36,2	37,8	39,4	39,7	40,8	40,7	35,6	31,6	36,4	39,4
DECEUNINCK	3050/2252	4 (14) 6	1,45x1,48	Fenêtre	32	35	CSTB PV AC03-066/1	22,5	23,6	35,9	41,4	38,1	37,7	25,6	24,4	19,8	19,6	30,7	29,1	34,6	35,6	38,5	40	42,4	42,4	40,6	39,5	35,7	34,2	40,3	44,1
DECEUNINCK	3050/2252	4 (12) 8	1,45x1,48	Fenêtre	32	35	CSTB PV AC03-066/1	25,0	23,1	36,2	38,8	40,1	40,8	26,8	25,9	23,2	19	28,7	30,8	34,5	36,6	38,6	40	37,9	38,7	39,1	40,9	40,5	38,7	41,2	44
DECEUNINCK	3050/2252	4 (10) 10	1,45x1,48	Fenêtre	33	36	CSTB PV AC03-066/1	25,3	24,5	35,3	37,8	41,3	41,2	26,5	25,5	24,1	20,5	30,2	31,8	32,9	36,3	38,4	35,9	39,1	39,2	39,2	42,5	43,3	39,3	41,5	44,2
DECEUNINCK	3050/2252	44.2 (12) 10	1,45x1,48	Fenêtre	37	40	CSTB PV AC03-066/1	26,4	36,3	37,9	41,8	44,3	44,2	27,6	26,7	25,3	28,7	36,2	34,9	35,4	38,9	41,3	40,4	42,7	42,7	43,1	44,6	45,7	44,4	43,4	44,9
DECEUNINCK	3050/2252	64.2 (20 44.2	1,45x1,48	Fenêtre	40	43	CSTB PV AC03-066/1	28,1	36,4	40,0	45,1	49,0	46,6	27,5	28,6	28,3	34,9	37,5	37,4	37,9	40,6	43,1	44,4	44,7	46,4	48,9	49,9	48,4	47	46,3	46,6
ELMADUC	Battante ISO B 50.34	4 (16) 4	1,47x1,48	Fenêtre	31	34	-
ELMADUC	Battante ISO B 50.34	4 (14) 6	1,47x1,48	Fenêtre	34	37	-
ELMADUC	Battante ISO B 50.34	4 (10) 10	1,47x1,48	Fenêtre	36	38	-
ELMADUC	Battante ISO B 50.34	4 (16) 4	1,47x2,3	Porte Fenêtre	29	32	-
ELMADUC	Battante ISO B 50.34	4 (14) 6	1,47x2,3	Porte Fenêtre	32	35	-
ELMADUC	Battante ISO B 50.34	4 (10) 10	1,47x2,3	Porte Fenêtre	34	37	-
ELMADUC	Battante ISO OC 58.25	4 (16) 4	1,47x1,48	Fenêtre	31	34	-
ELMADUC	Battante ISO OC 58.25	4 (14) 6	1,47x1,48	Fenêtre	34	36	-
ELMADUC	Battante ISO OC 58.25	4 (10) 10	1,47x1,48	Fenêtre	36	38	-
ELMADUC	Coulissante ISO C50.24	4 (16) 4	1,47x1,48	Fenêtre	30	32	-
ELMADUC	Coulissante ISO C50.24	4 (14) 6	1,47x1,48	Fenêtre	31	33	-
ELMADUC	Coulissante ISO C50.24	4 (10) 10	1,47x1,48	Fenêtre	32	33	-
ELMADUC	Coulissante ISO C50.24	4 (16) 4	1,47x2,3	Porte Fenêtre	26	28	-
ELMADUC	Coulissante ISO C50.24	4 (14) 6	1,47x2,3	Porte Fenêtre	27	28	-
ELMADUC	Coulissante ISO C50.24	4 (10) 10	1,47x2,3	Porte Fenêtre	31	32	-
ELMADUC	Coulissante C 45.24	44.2 (6) 8	2,4x2,15	Porte Fenêtre	33	35	-
ELMADUC	Coulissante C 45.24	10 (6) 4	2,4x2,15	Porte Fenêtre	31	33	-
K.LINE	Coulissante Frappe KL-OC	6 (18) 4	1,85x2,18	Porte Fenêtre	31	35	http://www.pro.k-line.fr/
K.LINE	Coulissante Frappe KL-OC	10 (14) 4	1,85x2,18	Porte Fenêtre	33	37	http://www.pro.k-line.fr/
K.LINE	Coulissante Frappe KL-OC	33.1 (14) 4	1,85x2,18	Porte Fenêtre	36	40	http://www.pro.k-line.fr/
K.LINE	Coulissante KL-2CR	4 (16) 4	1,85x2,18	Porte Fenêtre	28	31	http://www.pro.k-line.fr/
K.LINE	Coulissante KL-2CR	6 (14) 4	1,85x2,18	Porte Fenêtre	31	34	http://www.pro.k-line.fr/
K.LINE	Coulissante KL-2CR	10 (10) 4	1,85x2,18	Porte Fenêtre	31	34	http://www.pro.k-line.fr/
K.LINE	Coulissante KL-2CR	10 (8) 6	1,85x2,18	Porte Fenêtre	33	35	http://www.pro.k-line.fr/
K.LINE	Coulissante KL-2CR	33.1 (10) 8	1,85x2,18	Porte Fenêtre	34	38	http://www.pro.k-line.fr/
K.LINE	Coulissante KL-2CR	33.1 (12) 6	1,85x2,18	Porte Fenêtre	34	37	http://www.pro.k-line.fr/
K.LINE	Coulissante KL-3CR	4 (16) 4	1,85x2,18	Porte Fenêtre	28	31	http://www.pro.k-line.fr/
K.LINE	Coulissante KL-3CR	6 (14) 4	1,85x2,18	Porte Fenêtre	31	34	http://www.pro.k-line.fr/
K.LINE	Coulissante KL-3CR	10 (10) 4	1,85x2,18	Porte Fenêtre	31	34	http://www.pro.k-line.fr/
K.LINE	Coulissante KL-3CR	33.1 (12) 6	1,85x2,18	Porte Fenêtre	34	37	http://www.pro.k-line.fr/
K.LINE	Coulissante KL-GE2R	4 (16) 4	1,85x2,18	Porte Fenêtre	28	31	http://www.pro.k-line.fr/
K.LINE	Coulissante KL-GE2R	6 (14) 4	1,85x2,18	Porte Fenêtre	31	34	http://www.pro.k-line.fr/
K.LINE	Coulissante KL-GE2R	33.1 (10) 8	1,85x2,18	Porte Fenêtre	34	38	http://www.pro.k-line.fr/
K.LINE	Coulissante KL-GE2R	33.1 (12) 6	1,85x2,18	Porte Fenêtre	34	37	http://www.pro.k-line.fr/
K.LINE	Coulissante KL-GE3R	4 (16) 4	1,85x2,18	Porte Fenêtre	28	31	http://www.pro.k-line.fr/
K.LINE	Coulissante KL-GE3R	6 (14) 4	1,85x2,18	Porte Fenêtre	31	34	http://www.pro.k-line.fr/
K.LINE	Coulissante KL-GE3R	10 (10) 4	1,85x2,18	Porte Fenêtre	31	34	http://www.pro.k-line.fr/
K.LINE	KL-F (2 vantaux)	4 (16) 4	1,45x2,18	Porte Fenêtre	30	32	http://www.pro.k-line.fr/
K.LINE	KL-F (2 vantaux)	6 (18) 4	1,45x2,18	Porte Fenêtre	33	35	http://www.pro.k-line.fr/
K.LINE	KL-F (2 vantaux)	10 (14) 4	1,45x2,18	Porte Fenêtre	34	37	http://www.pro.k-line.fr/
K.LINE	KL-F (2 vantaux)	33.1 (16) 6	1,45x2,18	Porte Fenêtre	35	40	http://www.pro.k-line.fr/
K.LINE	KL-F (2 vantaux)	33.1 (14) 8	1,45x2,18	Porte Fenêtre	36	41	http://www.pro.k-line.fr/
K.LINE	KLINE A.I.R. (2 vantaux)	4 / 4 (14) 4	1,45x2,18	Porte Fenêtre	34	41	http://www.pro.k-line.fr/
K.LINE	KLINE A.I.R. (2 vantaux)	6 / 4 (14) 4	1,45x2,18	Porte Fenêtre	38	43	http://www.pro.k-line.fr/
K.LINE	KLINE A.I.R. (2 vantaux)	33.1 / 4 (8) 10	1,45x2,18	Porte Fenêtre	40	44	http://www.pro.k-line.fr/
K.LINE	KLINE A.I.R. (2 vantaux)	33.1 / 4 (6) 12	1,45x2,18	Porte Fenêtre	43	47	http://www.pro.k-line.fr/
K.LINE	KLINE A.I.R. (2 vantaux)	4 / 4 (14) 4	1,45x1,48	Fenêtre	33	39	http://www.pro.k-line.fr/
K.LINE	KLINE A.I.R. (2 vantaux)	6 / 4 (14) 4	1,45x1,48	Fenêtre	38	43	http://www.pro.k-line.fr/
K.LINE	KLINE A.I.R. (2 vantaux)	33.1 / 4 (8) 10	1,45x1,48	Fenêtre	40	45	http://www.pro.k-line.fr/
K.LINE	KLINE A.I.R. (2 vantaux)	33.1 / 4 (6) 12	1,45x1,48	Fenêtre	42	46	http://www.pro.k-line.fr/
K.LINE	KLINE A.I.R. (1 vantail)	4 / 4 (14) 4	1,25x1,48	Fenêtre	30	38	http://www.pro.k-line.fr/
K.LINE	KLINE A.I.R. (1 vantail)	6 / 4 (14) 4	1,25x1,48	Fenêtre	38	42	http://www.pro.k-line.fr/
K.LINE	KLINE A.I.R. (1 vantail)	33.1 / 4 (8) 10	1,25x1,48	Fenêtre	39	43	http://www.pro.k-line.fr/
K.LINE	KLINE A.I.R. (1 vantail)	33.1 / 4 (6) 12	1,25x1,48	Fenêtre	42	45	http://www.pro.k-line.fr/
EVERLITE	Danpalon 08 avec connecteur polycarbonate		-	-	15	17	-	8,8	10,3	12,5	16,7	22,6	24,0	8	11	8	11	10	10	11	13	14	15	17	19	22	22	24	24	24	24
EVERLITE	Danpalon 08 avec connecteur aluminium		-	-	16	18	-	10,6	12,9	13,8	18,2	21,5	24,6	11	11	10	12	14	13	12	15	15	17	18	20	20	22	23	25	25	24
EVERLITE	Danpalon 10 avec connecteur polycarbonate		-	-	19	21	-	10,4	16,2	17,6	20,6	23,6	24,5	8	13	12	15	16	18	17	17	19	20	21	21	23	23	25	25	23	26
EVERLITE	Danpalon 10 avec connecteur aluminium		-	-	18	20	-	11,2	13,7	15,9	19,2	23,9	24,9	9	13	13	12	14	16	15	16	17	18	19	21	23	24	25	25	24	26
EVERLITE	Danpalon 16 avec connecteur polycarbonate		-	-	19	21	-	10,6	13,6	17,6	22,9	26,0	26,9	10	11	11	13	13	15	17	17	19	21	23	26	26	26	26	26	27	28
EVERLITE	Danpalon 16 avec connecteur aluminium		-	-	21	22	-	13,3	17,3	18,0	23,6	26,0	23,9	13	13	14	17	17	18	17	17	21	23	23	25	26	26	26	25	23	24

## Vitrage
Marque	Nom	Type	Composition	Ep. / (mm)	Ms / (kg/m²)	RW	RA	RA;tr	125 Hz	250 Hz	500 Hz	1000 Hz	2000 Hz	4000 Hz
SGG	SGG CLIMALIT : Planilux-Planilux	Double vitrage	4(10)4	18	20	30	29	27
SGG	FIVESTAR (E)	Simple vitrage	5	5	12.5	30	29	28
SGG	SGGPLANILUX 4 mm	Simple vitrage	4.0 mm	4.0 mm		30	28	28	21,9	21,3	27,7	32,4	34,9	28,2
SGG	SGGPLANILUX 5 mm	Simple vitrage	5.0 mm	5.0 mm		30	29	28	21,1	24,2	29,4	33,9	32,3	33,9
SGG	SGG CLIMALIT : Planilux-Planilux	Double vitrage	4(16)4	24	20	30	30	27
SGG	SGG CLIMALIT : Planilux-Planilux	Double vitrage	4(8)4	16	20	30	29	27
SGG	SGG CLIMALIT : Planilux-Planilux	Double vitrage	4(12)4	20	20	30	30	27
SGG	SGG CLIMALIT : Planilux-Planilux	Double vitrage	4(6)4	14	20	30	29	27
SGG	PYROSWISS (E)	Simple vitrage	EXTRA	6	16	31	30	29
SGG	PYROSWISS (E)	Simple vitrage	PLUS	6	15.5	31	30	29
SGG	SGG Planilux	Simple vitrage	6	6		31	30	29
SGG	PYROSWISS (E)	Simple vitrage	6	6	15.5	31	30	29
SGG	VETROFLAM (EW)	Simple vitrage	6	6	15.5	31	30	29
SGG	SGGPLANILUX 6 mm	Simple vitrage	6.0 mm	6.0 mm		32	31	30	19,9	26,1	30,8	34,8	28,0	37,4
SGG	SGG CLIMALIT : Planilux-Planilux	Double vitrage	5(12)5	22	25	32	31	28
SGG	PYROSWISS (E)	Simple vitrage	8	8	20.5	32	31	30
SGG	SGG Planilux	Simple vitrage	10	10		33	32	31
SGG	SGG CLIMALIT PROTECT FEU : Vetroflam	Double vitrage	6(12)6	24	30	33	32	30
SGG	SGG CLIMALIT ACOUSTIC : Planilux-Planilux	Double vitrage	4(12)6	22	25	33	32	29
SGG	SGGPLANILUX 8 mm	Simple vitrage	8.0 mm	8.0 mm		33	32	31	24,7	25,6	31,9	35,3	31,4	42,4
SGG	Stadip	Simple vitrage	33.1	6	15.5	33	32	31
SGG	SGG CLIMALIT PROTECT FEU : Pyroswiss	Double vitrage	6(8)6	20	30	33	33	31
SGG	SGG CLIMALIT : Planilux-Planilux	Double vitrage	6(12)6	24	30	33	32	29
SGG	SGG CLIMALIT : Planilux-Planilux	Double vitrage	6(16)6	28	30	33	32	28
SGG	SGG CLIMALIT : Planilux-Planilux	Double vitrage	4(15)5	24	23	33	32	29
SGG	PYROSWISS (E)	Simple vitrage	10	10	25.5	33	32	31
SGG	Stadip protect	Simple vitrage	33.2 OU 107	7	16	33	32	31
SGG	Stadip protect	Simple vitrage	44.4 OU 410	10	21.5	34	33	32
SGG	SGGSTADIP PROTECT 44.2	Simple vitrage	44.2	9.0 mm		34	33	32	26,4	26,8	32,4	35,8	32,3	44,5
SGG	SGG PLANILUX – SGG EKO	Double vitrage	6(10)4	20	25	34	33	30
SGG	SGG CLIMAPLUS ACOUSTIC : Planilux-Planitherm Futur	Double vitrage	6(16)4	26	25	34	33	29
SGG	Stadip	Simple vitrage	44.1	8	20.5	34	33	32
SGG	Stadip protect SP	Simple vitrage	SP510	10	23	34	34	33
SGG	CLIMALIT SILENCE : Stadip Silence verre intérieur – Planilux verre extérieur	Double vitrage	4 (12) 33.1	22	26	34	33	30
SGG	SGG CLIMALIT ACOUSTIC : Planilux-Planilux	Double vitrage	4(6)6	16	25	34	33	30
SGG	SGG CLIMAPLUS ACOUSTIC : Planilux-Planitherm Futur	Double vitrage	8(12)4	24	30	34	33	30
SGG	SGG Planilux	Simple vitrage	12	12		34	34	32
SGG	SGG CLIMALIT ACOUSTIC : Planilux-Planilux	Double vitrage	4(12)8	24	30	34	33	30
SGG	SGG CLIMAPLUS ACOUSTIC : Planilux-Planitherm Futur	Double vitrage	6(10)4	20	25	34	33	30
SGG	SGG CLIMALIT : Planilux-Planilux	Double vitrage	8(16)8	32	40	34	33	30
SGG	SGG PLANISTAR – SGG PLANILUX	Double vitrage	4(12)8	24	30	34	33	30
SGG	SGG PLANILUX – SGG EKO PLUS	Double vitrage	6(10)4	20	25	34	33	30
SGG	SGG CLIMALIT : Planilux-Planilux	Double vitrage	8(12)8	28	30	34	32	31
SGG	PYROSWISS (E)	Simple vitrage	66.2	13	31	35	34	32
SGG	VETROFLAM (EW)	Simple vitrage	66.2	13	31	35	34	32
SGG	SGGSTADIP SILENCE 33.1	Simple vitrage	33.1 s	6.0 mm		35	35	32	25,1	27,9	31,6	35,7	38,8	39,6
SGG	SGGSTADIP PROTECT 55.1	Simple vitrage	55.1	10.0 mm		35	34	33	31	29,3	34,2	34,6	37	47,8
SGG	SGGSTADIP PROTECT 107 (33.2)	Simple vitrage	33.2	7.0 mm		35	35	32	24,4	28,1	31,9	35,9	38,8	39,3
SGG	SGG CLIMALIT ACOUSTIC : Planilux-Planilux	Double vitrage	4(12)10	26	35	35	35	32
SGG	Stadip protect	Simple vitrage	55.2 OU 211	11	26	35	33	32
SGG	Stadip protect	Simple vitrage	66.2 OU 213	13	31	35	34	32
SGG	Stadip	Simple vitrage	55.1	10	25.5	35	33	32
SGG	Stadip	Simple vitrage	66.1	12	30.5	35	34	32
SGG	SGG CLIMALIT ACOUSTIC : Planilux-Planilux	Double vitrage	4(6)10	20	35	35	35	32
SGG	SGG CLIMALIT ACOUSTIC : Planilux-Planilux	Double vitrage	4(6)8	18	30	35	34	31
SGG	SGG CLIMAPLUS ACOUSTIC : Planilux-Planitherm Futur	Double vitrage	8(16)4	28	30	35	34	30
SGG	SGG PLANISTAR – SGG PLANILUX	Double vitrage	4(16)8	28	30	35	34	30
SGG	SGGPLANILUX 10 mm	Simple vitrage	10.0 mm	10.0 mm		35	34	33	30,4	29,3	33,9	34,5	35,8	45,0
SGG	SGG CLIMALIT ACOUSTIC : Planilux-Planilux	Double vitrage	6(12)8	26	35	35	33	30
SGG	SGGPLANILUX 12 mm	Simple vitrage	12.0 mm	12.0 mm		36	35	34	28,6	30,4	35,3	33,7	38,6	47,2
SGG	Stadip protect SP	Simple vitrage	SP615	15	34	36	35	34
SGG	SGGSTADIP PROTECT 211 (55.2)	Simple vitrage	55.2	11.0 mm		36	35	34	31,3	29,7	34,3	35,2	37	47,8
SGG	CLIMALIT SILENCE : Stadip Silence verre intérieur – Planilux verre extérieur	Double vitrage	4 (6) 44.1	18	31	36	35	32
SGG	Stadip protect SP	Simple vitrage	SP615 DIAMANT	15	34	36	35	34
SGG	Stadip silence	Simple vitrage	33.1	6	15.5	36	35	33
SGG	Stadip silence	Simple vitrage	33.2	7	16	36	35	33
SGG	SGGSTADIP PROTECT 66.1	Simple vitrage	66.1	12.0 mm		36	36	34	28,3	30,3	35,5	34,1	39,9	49,4
SGG	SGG CLIMALIT ACOUSTIC : Planilux-Planilux	Double vitrage	6(12)10	28	40	37	36	33
SGG	Stadip silence	Simple vitrage	44.2	9	21	37	36	35
SGG	SGGPLANILUX 15 mm	Simple vitrage	15.0 mm	15.0 mm		37	37	35	29,0	32,8	35,6	33,3	41,8	50,0
SGG	SGGSTADIP SILENCE 44.1	Simple vitrage	44.1 s	8.0 mm		37	36	34	26,7	29,2	33,7	37,5	40	44,6
SGG	Stadip silence	Simple vitrage	44.4	10	21.5	37	37	35
SGG	Stadip silence	Simple vitrage	44.1	8	20.5	37	36	35
SGG	SGGSTADIP SILENCE 44.2	Simple vitrage	44.2 s	9.0 mm		37	37	34	27	30,5	34,1	37,9	39,4	45,7
SGG	CLIMALIT SILENCE : Stadip Silence verre intérieur – Planilux verre extérieur	Double vitrage	6 (12) 33.1	24	31	37	36	32
SGG	SGG CLIMALIT ACOUSTIC : Planilux-Planilux	Double vitrage	8(12)10	30	45	37	36	34
SGG	SGGPLANILUX 19 mm	Simple vitrage	19.0 mm	19.0 mm		38	37	35	23,9	31,8	34,9	35,8	45,3	51,4
SGG	Stadip protect SP	Simple vitrage	SP722	22	50	38	37	35
SGG	Stadip silence	Simple vitrage	55.2	11	26	38	37	36
SGG	CLIMALIT SILENCE : Stadip Silence verre intérieur – Planilux verre extérieur	Double vitrage	6 (12) 44.1	26	36	38	37	33
SGG	STADIP PROTECT HS/FS	Simple vitrage	HS 323 S DIAMANT	23	53	38	38	36
SGG	Stadip silence	Simple vitrage	55.1	10	25.5	38	37	35
SGG	STADIP PROTECT HS/FS	Simple vitrage	HS 323 S	23	53	38	38	36
SGG	Stadip silence	Simple vitrage	64.2	11	26	38	37	36
SGG	SGGSTADIP SILENCE 55.1	Simple vitrage	55.1 s	10.0 mm		38	38	36	29,1	30,7	35,3	38,9	39,5	48,9
SGG	CONTRAFLAM	Simple vitrage	N230	16	34	38	37	36
SGG	CLIMALIT SILENCE : Stadip Silence verre intérieur – Planilux verre extérieur	Double vitrage	8 (6) 33.1	20	36	38	37	34
SGG	SWISSFLAM	Simple vitrage	30	16	37	38	37	36
SGG	CLIMALIT SILENCE : Stadip Silence verre intérieur – Planilux verre extérieur	Double vitrage	8 (6) 44.2	23	41	39	38	34
SGG	CLIMALIT SILENCE : Stadip Silence verre intérieur – Planilux verre extérieur	Double vitrage	8 (6) 44.1	22	41	39	38	35
SGG	CLIMALIT SILENCE : Stadip Silence verre intérieur – Planilux verre extérieur	Double vitrage	8 (10) 44.2	27	41	39	38	34
SGG	SGGSTADIP SILENCE 88.2	Simple vitrage	88.2 s	12.0 mm		39	39	37	31,7	31,8	36,2	39,6	40,5	51,2
SGG	CLIMALIT SILENCE : Stadip Silence verre intérieur – Planilux verre extérieur	Double vitrage	10 (9) 33.1	25	41	39	38	35
SGG	Stadip silence	Simple vitrage	66.2	13	31	39	38	37
SGG	CLIMALIT SILENCE : Stadip Silence verre intérieur – Planilux verre extérieur	Double vitrage	8 (12) 44.1	28	41	40	38	35
SGG	STADIP PROTECT HS/FS	Simple vitrage	FS 651.34 S	34	81.5	40	39	36
SGG	CLIMALIT SILENCE : Stadip Silence verre intérieur – Planilux verre extérieur	Double vitrage	8 (12) 44.2	29	41	40	39	35
SGG	STADIP PROTECT HS/FS	Simple vitrage	FS 651.34 S DIAMANT	34	81.5	40	39	36
SGG	SGG CLIMALIT PROTECT FEU : Vetroflam	Double vitrage	6(12)55.2	29	40	40	37	34
SGG	SGG CLIMALIT PROTECT FEU : Pyroswiss	Double vitrage	6(12)55.2	29	40	40	37	34
SGG	Stadip protect SP	Simple vitrage	SP827	27	59	40	39	37
SGG	CONTRAFLAM	Simple vitrage	N260	23	48	41	40	39
SGG	SGG CLIMAPLUS SILENCE – Plani***- Stadip Silence	Double vitrage	6(16)44.1	30.5	36	41	39	34
SGG	CLIMALIT SILENCE : Stadip Silence verre intérieur – Stadip Silence verre extérieur	Double vitrage	33.1 (9) 55.1	26	41	41	39	36
SGG	CLIMALIT SILENCE : Stadip Silence verre intérieur – Planilux verre extérieur	Double vitrage	10 (12) 44.1	30	46	41	41	37
SGG	STADIP PROTECT HS/FS	Simple vitrage	FS 752.40.S DIAMANT	40	91.5	42	41	37
SGG	CLIMALIT SILENCE : Stadip Silence verre intérieur – Planilux verre extérieur	Double vitrage	10 (12) 44.2	31	46	42	40	37
SGG	SWISSFLAM	Simple vitrage	60	25	53	42	40	39
SGG	STADIP PROTECT HS/FS	Simple vitrage	FS 752.40.S	40	91.5	42	41	37
SGG	CLIMALIT SILENCE : Stadip Silence verre intérieur – Stadip Silence verre extérieur	Double vitrage	44.1 (12) 64.2	31	47	43	41	37
SGG	CONTRAFLAM	Simple vitrage	N290	31	63	44	43	41
SGG	CLIMALIT SILENCE : Stadip Silence verre intérieur – Planilux verre extérieur	Double vitrage	10 (16) 88.2	43	66	45	44	40
SGG	CLIMALIT SILENCE : Stadip Silence verre intérieur – Stadip Silence verre extérieur	Double vitrage	44.2 (20) 64.2	40	47	47	45	40

## Toiture Tuile
Description du complexe de toiture					R par bande d'octave					R par bande de tiers d'octave
Source	Toiture de base	Indication toiture	Isolant	Comble perdu ou Toiture sous rampant	RA	RA,tr	125	250	500	1000	2000	4000	100	125	160	200	250	315	400	500	630	800	1000	1250	1500	2000	2500	3150	4000	5000
ISOVER, guide de l'ac du bât.	Toiture tuile	ISOVER 1, Charpente traditionnelle	-	Rampant	16	17	13	14	19	18	15	18	12	14	14	15	13	15	18	20	20	21	20	16	14	15	16	17	18	20
ISOVER, guide de l'ac du bât.	Toiture tuile	ISOVER 1, Charpente traditionnelle	2 BA13 + 160mm de laine de verre	Rampant	40	35	21	34	37	44	50	53	18	27	22	31	36	40	36	37	43	45	45	43	48	52	53	53	53	52
ISOVER, guide de l'ac du bât.	Toiture tuile béton	ISOVER 2, Charpente fermette industrielle	1 BA13	Comble perdu	38	37	31,8	31,8	36,6	43,5	42,9	37,9	32	31	32,5	35	29,5	32,5	34,5	38	38,5	42	45	44	41	43,5	45,5	34	42,5	44,5
ISOVER, guide de l'ac du bât.	Toiture tuile béton	ISOVER 2, Charpente fermette industrielle	1 BA13 + 300mm laine de verre soufflée	Comble perdu	53	47	34,4	43,3	54,9	67,2	67,5	71,2	34	34	35,5	41,5	43	47	51,5	57	62	65,5	68	69	66,5	66,5	70,5	70	71	73
ISOVER, guide de l'ac du bât.	Toiture tuile	ISOVER 2, Charpente fermette industrielle	2 BA13 + 200mm de laine de verre	Comble perdu	49	46	35,7	40,7	46,3	50,7	57,5	57,5	33	42	36	41	43	39	43	51	49	48	52	55	56	59	58	56	59	58
ROCKWOOL (PV 30697/1)	Toiture tuile béton		1 BA13	Rampant	38	34	20,8	33,4	41,2	39,8	41,4	41,8	18	21	29	30	36	39	41	43	40	39	39	42	44	43	39	39	43	47
ROCKWOOL (PV 30697/1)	Toiture tuile béton		1 BA13 + 160mm de laine de roche	Rampant	47	41	26,2	42,1	48,9	49,7	55,6	59,7	23	27	37	39	44	47	48	50	49	48	49	54	56	56	55	58	60	62
ROCKWOOL (PV 30697/1)	Toiture tuile béton		1 BA13 + 200mm de laine de roche	Rampant	49	42	27,9	44,8	49,0	50,9	57,2	61,9	24	31	42	44	44	47	49	49	49	49	51	54	57	59	56	60	62	65
ROCKWOOL (PV 30697/2)	Toiture tuile béton		1 BA13 + 250mm de laine de roche soufflée	Comble perdu	57	51	36,7	47,5	57,5	68,8	76,2	83,6	34	38	41	47	46	51	54	60	65	68	68	71	75	77	77	81	86	86
ROCKWOOL (PV 30697/2)	Toiture tuile béton		1 BA13 + 200mm de laine de roche	Comble perdu	58	52	38,7	48,1	58,7	68,9	74,9	81,6	36	40	43	46	48	53	55	62	66	69	68	70	74	76	75	79	83	85
ISOVER / n°07/CTBA-IBC/PHY/37/1	Toiture tuile terre cuite	ISOVER 3, Charpente traditionnelle	2 BA13 + 240mm de laine de verre	Rampant	55	49	35,2	45,3	59,5	68,7	69,5	74,5	31,9	38,7	38,7	42,1	46,9	51,5	55,9	62,5	66,3	66,7	68,9	72,2	73	71,1	66,8	70,6	79,2	81,7
ISOVER / N°07/CTBA - IBC/PHY/37/1	Toiture tuile terre cuite	ISOVER 4, Charpente fermette industrielle	2 BA13 + 160mm de laine de verre	Rampant	50	43	28,9	40,8	56,5	65,3	67,4	72,9	26,4	29,3	34,2	37	44,4	49	52,2	5735	61,4	63,6	66,2	66,9	67,7	67,3	67,1	69,1	76,8	80,8
ISOVER / N°07/CTBA - IBC/PHY/37/1	Toiture tuile terre cuite	ISOVER 4, Charpente fermette industrielle	-	Rampant	13	13	10,6	13,7	16,0	13,4	12,7	14,2	10,8	11,7	9,5	13,5	13,4	14,2	15,5	16,3	16,4	16,9	14,2	11	11	13,6	14,4	13,4	14,5	14,7
KNAUF, Rapport CSTB	Toiture tuile terre cuite	Toiture I	-	Rampant	16	16	11,2	14,5	19,2	18,4	14,2	16,5	10	11	13	15	13	16	18	20	20	21	20	16	13	14	16	17	18	15
KNAUF, Rapport CSTB	Toiture tuile terre cuite	Toiture I	1 BA10	Comble perdu	34	29	14,9	27,4	34,1	40,9	40,6	38,5	13	14	22	27	26	30	31	36	39	41	42	40	40	40	42	39	37	40
KNAUF, Rapport CSTB	Toiture tuile terre cuite	Toiture I	1 BA10 + 45mm LM	Comble perdu	39	32	17,7	33,0	42,5	50,5	52,5	53,2	14	21	25	32	32	36	40	43	47	49	52	51	51	52	56	54	52	54
KNAUF, Rapport CSTB	Toiture tuile terre cuite	Toiture I	1 BA10 + 105mm LM	Comble perdu	46	39	24,4	39,1	49,0	58,0	63,6	70,0	21	26	33	38	38	43	47	49	53	56	59	60	61	64	69	69	69	73
ISOVER / FCBA – rapport n°404/08/93/2	Toiture tuile terre cuite	Charpente traditionnelle	1 BA13 + 200mm de laine de verre	Rampant	49	41	26,5	41,53	54,34	67,75	69,25	73,09	22,4	32,2	34,5	38,9	42,6	45,7	50,7	57,1	62,3	66,2	68	69,8	71,3	69,8	67,5	69	77,5	84,6
ISOVER / FCBA – Rapport n°404/08/93/2	Toiture tuile terre cuite	Charpente traditionnelle	2 BA13 placophonique / + 280mm de laine de verre	Rampant	58	51	36,06	52,15	61,72	71,94	75,32	79,36	32,1	42	42	49,4	53,8	55,8	58	65,3	68,6	71	71,1	74,6	77,2	76,3	73,4	75,7	82,7	86
ISOVER / FCBA – Rapport n°404/08/93/1	Toiture tuile terre cuite	Charpente fermette industrielle	1 BA13 placophonique / + 190mm de laine de verre	Rampant	51	43	28,52	44,64	57,93	69,46	71,09	75,98	24,3	34,5	38,2	41,7	46,2	49,4	54,5	60,3	64,6	67,9	69,8	71,4	71,3	71,3	70,7	72,1	79,7	84,7

## Façade bois
Description du complexe de façade					R par bande d'octave					R par bande de tiers d'octave
n° courbe	Page	Parement extérieur	Nombre panneau OSB	Dimension poteau bois	Entre axes (mm)	Disposition poteau bois	Isolation	Parement intérieur	Profilé	RA (dB)	RA,tr (dB)	125	250	500	1000	2000	4000	100	125	160	200	250	315	400	500	630	800	1000	1250	1500	2000	2500	3150	4000	5000
1	73	1mm parement de vinyle	1 x 11mm de OSB	89mm	305mm	normal	fibre de verre	1 BA13	normal	30	25	16,8	16,5	29,5	39,6	49,2	51,3	18	18	15	13	18	29	33	28	29	37	41	43	50	50	48	48	53	59
2	75	1mm parement de vinyle	1 x 11mm de OSB	89mm	406mm	normal	fibre de verre	1 BA13	normal	33	28	14,0	29,6	33,9	45,8	54,2	54,1	16	12	15	27	33	31	35	33	34	43	47	51	54	56	53	51	55	62
3	80	1mm parement de vinyle	1 x 11mm de OSB	140mm	406mm	normal	fibre de verre	1 BA13	normal	35	29	14,7	32,3	36,2	44,3	50,5	51,4	14	13	19	32	33	32	37	37	35	42	44	51	52	51	49	48	53	62
4	82	1mm parement de vinyle	1 x 11mm de OSB	140mm	406mm	normal	fibre de verre	2 BA13	normal	36	31	16,7	33,4	37,2	44,7	52,5	54,7	17	15	19	32	36	33	37	39	36	42	45	51	53	54	51	51	57	65
5	77	1mm parement de vinyle	1 x 11mm de OSB	89mm	610mm	normal	fibre de verre	1 BA13	normal	37	32	18,4	32,5	32,3	41,3	54,5	54,0	14	25	32	36	32	31	33	30	36	38	43	48	54	58	53	51	55	61
6	103	1mm parement de vinyle	1 x 11mm de OSB	140mm	610mm	normal	fibre de verre	1 BA13	normal	41	37	25,0	34,1	35,9	43,9	54,0	53,1	21	29	37	38	33	33	36	34	39	41	45	50	55	56	52	50	54	62
7	91	1mm parement de vinyle	1 x 11mm de OSB	140mm	406mm	normal	fibre de verre	1 BA13	souple	44	38	23,4	36,8	48,8	56,6	65,3	64,4	22	23	26	33	41	44	47	50	50	54	57	62	65	66	65	61	66	74
8	102	1mm parement de vinyle	1 x 11mm de OSB	140mm	406mm	en chicane	fibre de verre	1 BA13	normal	46	40	25,7	38,4	45,2	55,3	60,5	62,3	23	27	30	35	41	44	44	45	47	53	56	59	62	61	59	59	64	70
9	107	1mm parement de vinyle	1 x 11mm de OSB	140mm	610mm	en chicane	fibre de verre	1 BA13	normal	46	40	25,3	39,5	43,8	54,5	59,7	61,4	22	27	33	38	40	41	43	43	46	52	55	59	62	60	58	58	63	70
10	92	1mm parement de vinyle	1 x 11mm de OSB	140mm	406mm	normal	fibre de verre	2 BA13	souple	47	40	25,9	40,5	50,8	59,3	69,5	70,4	24	26	29	37	44	46	49	52	52	56	61	66	70	71	68	67	72	79
11	95	1mm parement de vinyle	1 x 11mm de OSB	140mm	406mm	normal	fibre de cellulose	2 BA13	souple	48	41	25,9	42,3	58,2	64,6	72,8	71,4	23	27	32	38	48	54	57	60	58	62	65	70	74	74	71	68	73	80
12	96	1mm parement de vinyle	1 x 11mm de OSB	140mm	406mm	normal	fibre de roche	2 BA13	souple	49	42	26,8	43,1	56,8	63,9	72,8	70,3	24	28	32	39	48	52	55	58	58	61	65	70	74	74	71	67	72	78
13	109	1mm parement de vinyle	2 x 11mm de OSB	140mm	610mm	en chicane	fibre de verre	1 BA13	normal	48	43	29,5	41,3	44,5	55,5	60,7	63,3	26	32	37	41	42	41	44	43	48	53	56	60	63	61	59	60	65	71
14	111	1mm parement de vinyle	2 x 11mm de OSB	140mm	610mm	en chicane	fibre de verre	1 BA13	souple	50	43	28,7	43,4	49,9	60,9	72,6	74,3	25	32	36	41	45	46	48	50	53	58	62	67	72	73	73	71	76	81
15	108	1mm parement de vinyle	1 x 11mm de OSB	140mm	610mm	en chicane	fibre de verre	2 BA13	normal	49	44	31,3	42,3	43,8	53,5	59,5	62,3	28	33	39	42	43	42	43	43	46	51	54	58	61	60	58	59	64	70
16	104	1mm parement de vinyle	1 x 11mm de OSB	140mm	406mm	en chicane	fibre de verre	2 BA13	normal	50	45	31,7	43,8	46,6	55,5	61,0	63,6	29	33	36	41	46	47	46	46	48	53	56	60	63	62	59	60	66	72
17	105	1mm parement de vinyle	2 x 11mm de OSB	140mm	406mm	en chicane	fibre de verre	2 BA13	normal	51	47	35,4	45,0	46,2	55,5	60,2	62,6	33	37	38	43	47	46	46	45	48	53	56	60	63	61	58	59	65	72
18	110	1mm parement de vinyle	2 x 11mm de OSB	140mm	610mm	en chicane	fibre de verre	2 BA13	normal	50	47	36,2	42,6	45,0	55,0	60,5	63,4	33	38	42	43	43	42	44	44	48	53	55	59	62	61	59	60	65	72
19	112	1mm parement de vinyle	2 x 11mm de OSB	140mm	610mm	en chicane	fibre de verre	2 BA13	souple	55	49	34,7	49,0	53,6	63,3	76,6	78,2	31	38	42	47	50	51	53	53	55	60	65	71	77	77	76	75	80	84
Façade ossature bois / Fréquences (Hz) / R (dB)					Façade ossature bois / Fréquences (Hz) / R (dB)

## Toiture bois
Description du complexe de toiture					R par bande d'octave					R par bande de tiers d'octave
n° courbe	Page	Parement extérieur	Nombre / panneau OSB	Dimension / Contre-fiche / tasseaux en bois	Entre axe / Contre-fiches	Dimension / poteau bois ou ferme bois	Entre axes / poteaux bois ou ferme bois	Isolation	Parement / intérieur	Profilé	RA / (dB)	RA,tr / dB	125	250	500	1000	2000	4000	100	125	160	200	250	315	400	500	630	800	1000	1250	1500	2000	2500	3150	4000	5000
1	148	-	1 x 11mm de OSB	-	-	1626mm	-	-	-	-	22	21	12,6	16,0	19,9	23,6	24,6	26,7	13	12	13	14	17	18	19	20	21	23	24	24	25	24	25	25	27	29
2	149	3mm bardeaux	1 x 11mm de OSB	-	-	1626mm	-	-	-	-	29	27	20,2	23,2	25,3	28,5	32,2	37,5	19	21	21	22	24	24	25	25	26	27	29	30	31	32	34	36	38	39
3	175	4mm membrane granulaire	13mm panneau fibre bois	-	-	254mm poutre acier	1610mm	70mm polysiocyanure	-	-	33	28	18,0	21,0	30,7	40,8	49,5	59,9	18	18	18	19	21	25	28	32	35	38	42	46	48	50	51	56	64	69
4	143	-	1 x 11mm de OSB	-	-	356mm	406mm	264mm fibre de verre	1 BA13	normal	37	31	17,2	28,0	39,0	47,2	50,5	53,4	16	18	18	24	33	36	37	39	43	45	48	50	52	51	49	50	55	62
5	136	3mm bardeaux	1 x 11mm de OSB	38mm	406mm	235mm	406mm	203mm fibre de verre	1 BA13	normal	41	34	19,3	36,2	48,2	56,7	65,9	73,4	18	18	25	33	38	42	47	48	50	54	58	61	64	66	69	70	75	84
6	176	4mm membrane granulaire	13mm panneau fibre bois	-	-	254mm poutre acier	1610mm	70mm polysiocyanure	16mm carreau de plafond	normal	40	34	20,4	30,3	42,9	53,3	68,3	80,7	19	20	23	27	32	37	41	43	46	50	55	61	66	69	72	77	84	88
7	135	-	1 x 11mm de OSB	38mm	406mm	235mm	406mm	203mm fibre de verre	1 BA13	normal	29	35	15,2	26,1	42,2	50,2	50,9	53,1	16	14	16	23	27	34	40	43	45	49	50	52	52	51	50	50	54	61
8	144	3mm bardeaux	1 x 11mm de OSB	-	-	356mm	406mm	264mm fibre de verre	1 BA13	normal	43	36	22,4	34,9	44,3	52,2	62,9	70,9	20	24	25	31	41	40	42	45	48	49	54	58	62	63	64	67	74	82
9	169	0,3mm tôle	-	19mm	406mm	1626mm	-	152mm fibre de verre	1 BA13	normal	43	38	23,9	34,2	45,9	53,2	58,0	62,3	22	24	27	31	36	40	44	46	49	52	53	55	58	58	58	59	64	70
10	170	0,3mm tôle	-	19mm	406mm	1626mm	-	264mm fibre de verre	1 BA13	normal	46	40	25,8	38,7	48,2	53,9	58,3	62,6	23	27	31	36	40	43	46	49	51	53	54	55	58	59	58	59	65	71
11	152	3mm bardeaux	1 x 11mm de OSB	-	-	1626mm	-	-	1 BA13	normal	45	40	28,6	35,5	41,2	49,5	54,9	55,9	26	30	32	34	36	37	39	42	44	47	50	54	55	56	54	53	57	62
12	177	25mm gravier + 4mm membrane granulaire	13mm panneau fibre bois	-	-	254mm poutre acier	1610mm	70mm polysiocyanure	-	-	44	40	28,3	33,1	46,1	47,6	49,0	57,7	28	28	29	31	33	38	43	48	51	48	47	48	49	49	49	54	61	65
13	155	3mm bardeaux	1 x 11mm de OSB	-	-	1626mm	-	152mm fibre de verre	1 BA13	normal	49	44	30,2	40,5	47,9	57,7	63,6	69,3	27	32	36	39	41	42	46	48	51	55	59	62	64	64	63	66	71	76
14	138	3mm bardeaux	1 x 11mm de OSB	38mm	406mm	235mm	406mm	203mm fibre de verre	1 BA13	souple	52	45	31,2	42,8	58,6	71,4	78,6	81,4	29	32	34	39	46	51	56	59	64	68	74	77	78	79	79	78	83	91
15	173	0,3mm tôle	-	19mm	406mm	1626mm	-	264mm fibre de verre	2 BA13	souple	52	45	30,2	44,5	59,5	66,9	68,6	73,8	27	32	36	41	47	52	57	60	64	66	67	68	68	69	69	71	75	79
16	178	25mm gravier + 4mm membrane granulaire	13mm panneau fibre bois	-	-	254mm poutre acier	1610mm	70mm polysiocyanure	16mm carreau de plafond	normal	52	46	31,5	43,0	58,2	61,0	68,7	79,8	30	31	35	40	44	50	56	59	61	60	60	64	67	69	71	76	83	88
17	160	3mm bardeaux	1 x 11mm de OSB	-	-	1626mm	-	264mm fibre de verre	1 BA13	normal	52	46	33,2	42,9	49,2	59,3	64,6	70,3	30	35	39	42	43	44	47	50	52	57	60	63	65	65	64	67	72	77
18	162	3mm bardeaux	1 x 11mm de OSB	-	-	1626mm	-	264mm fibre de verre	2 BA13	normal	54	48	34,5	44,9	50,9	61,3	66,6	72,5	31	37	41	44	45	46	49	51	54	59	62	65	67	67	66	69	75	79
19	164	3mm bardeaux	1 x 11mm de OSB	-	-	1626mm	-	264mm fibre de verre	1 BA13	souple	55	49	34,2	47,3	60,8	70,5	72,0	76,5	31	36	40	44	49	54	58	62	66	69	71	72	72	72	72	74	77	81
20	140	3mm bardeaux	1 x 11mm de OSB	38mm	406mm	235mm	406mm	203mm fibre de verre	2 BA13	souple	56	49	35,2	46,0	62,8	75,1	81,5	86,4	33	36	38	42	50	56	60	64	68	72	77	80	80	82	83	83	88	95
21	146	3mm bardeaux	1 x 11mm de OSB	-	-	356mm	406mm	264mm fibre de verre	2 BA13	souple	56	50	36,0	47,8	62,3	71,8	79,9	84,4	34	37	38	44	51	56	60	63	66	69	73	77	79	81	80	81	86	93
22	166	3mm bardeaux	1 x 11mm de OSB	-	-	1626mm	-	264mm fibre de verre	2 BA13	souple	57	50	35,5	49,3	63,7	72,2	73,0	78,0	32	38	42	46	51	56	61	65	68	71	73	73	73	73	73	76	78	82
Toiture / Fréquences (Hz) / R (dB)					Toiture / Fréquence (Hz) / R (dB)

## Bac acier
			Montage					R par bande d'octave					R par bande de tiers d'octave					Rw (C;Ctr)
Source	Documentation	page	Couverture	Isolant	plafond	plénum	Commentaires	RA (dB)	RA,tr (dB)	125	250	500	1000	2000	4000	100	125	160	200	250	315	400	500	630	800	1000	1250	1500	2000	2500	3150	4000	5000
Étude KNAUF	rapport CSTB 178.001	60	Bac acier sans étanchéité					24	22	14,9	18,2	20,9	23,2	28,2	28,9	15	14	16	19	17	19	21	20	22	23	22	25	27	28	30	30	28	29	25 (-1;-3)
Étude KNAUF	rapport CSTB 178.001	61	Bac alu sans étanchéité					18	16	13,2	13,9	15,6	15,3	22,5	22,0	11	14	16	17	12	14	15	16	16	13	16	19	21	24	23	21	21	25	18 (0;-2)
Étude KNAUF	rapport CSTB 178.001	111	Bac acier sans étanchéité	45mm LM	BA10 clouée	1200mm		42	35	19,7	37,0	46,8	54,5	66,3	66,2	16	22	30	34	40	40	44	49	50	52	55	59	64	67	70	67	64	69	45(-4;-11)
Étude KNAUF	rapport CSTB 178.001	112	Bac acier sans étanchéité	105mm LM	BA10 clouée	1200mm		50	43	28,1	42,8	52,7	60,0	76,0	79,6	25	29	37	40	45	46	51	53	55	57	61	67	73	78	>80	>80	79	>80	43(-3;-10)
Étude KNAUF	rapport CSTB 178.001	113	Bac acier sans étanchéité	150mm vermiculite	BA10 clouée	1200mm		47	41	27,3	38,6	48,3	56,2	69,3	72,4	24	32	30	36	40	42	46	49	52	54	56	62	67	70	73	72	71	75	50(-3;-9)
Étude KNAUF	rapport CSTB 178.001	114	Bac acier sans étanchéité	45mm LM	BA24 clouée	1200mm		46	40	25,7	38,3	49,4	53,6	62,8	73,0	28	22	36	36	38	45	48	49	52	53	53	55	60	64	68	72	72	76	50(-4;-10)
Étude KNAUF	rapport CSTB 178.001	131	Bac acier + fibre minérale 60mm + étanchéité prot. légère					34	28	14,9	26,0	36,8	39,8	43,2	47,3	14	15	16	24	26	30	34	39	40	39	42	39	42	43	45	47	48	47	37(-3;-9)
Étude KNAUF	rapport CSTB 178.001	132	Bac acier + fibre minérale 60mm + étanchéité prot. légère		BA10 clouée	1200mm		43	36	21,5	39,5	50,1	62,0	69,5	70,4	20	20	29	38	39	43	46	55	59	60	64	63	68	70	71	70	69	73	48(-5;-12)
Étude KNAUF	rapport CSTB 178.001	133	Bac acier + fibre minérale 60mm + étanchéité prot. légère	45mm LM	BA10 clouée	1200mm		51	44	29,7	43,0	57,1	67,1	78,8	80,0	27	31	34	40	45	47	54	59	62	64	69	72	77	80	>80	>80	>80	>80	54(-3;-10)
Étude KNAUF	rapport CSTB 178.001	135	Bac acier + fibre minérale 60mm + étanchéité prot. lourde					39	36	29,2	28,4	37,5	41,7	44,6	48,3	27	32	30	30	26	31	34	40	44	42	44	40	44	44	46	48	49	48	41(-2;-5)
Étude KNAUF	rapport CSTB 178.001	136	Bac acier + fibre minérale 60mm + étanchéité prot. lourde		BA10 clouée	1200mm		52	47	33,5	41,7	51,8	62,0	70,5	71,5	32	32	41	42	40	44	48	55	60	60	64	63	69	71	72	70	71	75	54(-2;-7)
Étude KNAUF	rapport CSTB 178.001	137	Bac acier + fibre minérale 60mm + étanchéité prot. lourde	45mm LM	BA10 clouée	1200mm		57	52	38,4	46,8	58,4	68,3	78,8	80,0	35	41	44	48	45	48	55	61	64	66	69	72	77	80	>80	>80	>80	>80	59(-2;-7)

## A Propos
Version	Date	Objet	Auteur	Description
1.0	27/07/07	Création	BE	Création du document global
1.1	16/11/07	Ajout	BE	Ajout d'une feuille sur les toitures / + Ajout des spectres sur les fenêtres / + Ajout feuille sur les façades ossature bois (CNRC) / + Ajout feuille sur les toitures bois (CNRC)
1.2	22/01/08	Ajout	BE	Ajout des entrées d'air NICOLL
1.3	19/03/08	Ajout	BE	Ajout des fenêtres ELMADUC
1.4	16/04/08	Ajout	BE	Ajout d'une feuille sur bac acier
1.41	31/10/08	Modification	BE	Correction erreur dans la feuille fenêtre (ligne 16 valeurs RA et ratr inversées)
1.42	?	?	?	?
1.43	28/05/09	Ajout	J.J	Ajout des fenêtres K.LINE et retouche de la feuille fenêtre
1,44	03/06/09	Modification	J.J	correction des bugs des filtres automatiques