## Cas
Projet :
Local :

TR			s
Volume					m3					m3					m3					m3

				Variante 1					Variante 2					Variante 3					Variante 4
				Surface Objectif				dB			Surface Objectif				dB			Surface Objectif				dB			Surface Objectif				dB
DIRECTE	Façade		Rw+Ctr
	bloc baie

INDIRECTE	Parois latérales		Rw+Ctr

EQUIPEMENTS	Entrée d'air		Dnew + Ctr	Nombre :					Nombre :					Nombre :					Nombre :
	Coffre de volet roulant			PV pour	1,4	m					PV pour	1,4	m					PV pour	1,4	m					PV pour	1,4	m
				Linéaire in situ	1,4	m					Linéaire in situ	1,4	m					Linéaire in situ	1,4	m					Linéaire in situ	1,4	m

	Energie totale transmise					µW
Isolement DnT,A,tr

## Cas simple
Projet :
Local :

Largeur local			m	Volume			m3
Profondeur local			m	Façade principale			m²
Hauteur local			m	Façade latérale			m²
TR			s	Surface au sol			m²

				Variante 1					Variante 2
				Surface Objectif				dB			Surface Objectif				dB
				Longueur	Hauteur	Surface					Longueur	Hauteur	Surface
DIRECTE	Menuiserie 1		Rw+Ctr
	Menuiserie 2
	Menuiserie 3
	Menuiserie 4
	Façade

INDIRECTE	Parois latérales		Rw+Ctr

EQUIPEMENTS	Entrée d'air		Dnew + Ctr	Nombre :					Nombre :
	Coffre de volet roulant			PV pour	1,4	m					PV pour	1,4	m
				Linéaire in situ	1,4	m					Linéaire in situ	1,4	m

	Energie totale transmise					µW					µW
Isolement DnT,A,tr

## Multiexposition
Projet :
Local :

Volume			m3
TR			s
				Variante 1					Variante 2					Variante 3
					Calcul route				Calcul rose					Calcul route				Calcul rose					Calcul route				Calcul rose
				Surface Objectif				dB				dB			Surface Objectif				dB				dB			Surface Objectif				dB				dB
DIRECTE	Façade		Rw+Ctr ou Rw+C
	Fenêtre

INDIRECTE	Parois latérales		Rw+Ctr ou Rw+C

EQUIPEMENTS	Entrée d'air		Dnew + Ctr ou Dnew + C	Nombre :					Nombre :					Nombre :
	Coffre de volet roulant			PV pour	1,4	m					PV pour	1,4	m					PV pour	1,4	m
				Linéaire in situ					Linéaire in situ					Linéaire in situ

	Energie totale transmise					µW				µW					µW				µW					µW				µW
					DnT,A,tr				DnT,A					DnT,A,tr				DnT,A					DnT,A,tr				DnT,A
					dB				dB					dB				dB					dB				dB

## Bloc baie CVR Menuiserie EA
Bloc baie constitué d'une menuiserie et d'un CVR
					Dimension
Données :		Rw+Ctr Bloc baie

		Rw+Ctr Menuiserie

		Longueur CVR

Inconnues :		Dnew+Ctr CVR in situ
		Dnew+Ctr CVR labo (pour 1,4m)

					Dimension
Données :		Rw+Ctr Bloc baie

		Dnew+Ctr CVR labo (pour 1,4m)

		Surface Menuiserie
Inconnues :		Dnew+Ctr CVR in situ

		Rw+Ctr Menuiserie

					Dimension
Données :		Dnew+Ctr CVR labo (pour 1,4m)

		Rw+Ctr Menuiserie

		Surface Bloc baie
Inconnues :		Dnew+Ctr CVR in situ

		Rw+Ctr Bloc baie

Bloc baie constitué d'une menuiserie, d'un CVR et d'une EA
					Dimension
Données :		Rw+Ctr Bloc baie

		Rw+Ctr Menuiserie

		Dnew+Ctr CVR labo (pour 1,4m)

		Nombre d'entrée d'air
Inconnues :		Dnew+Ctr CVR in situ

		Dnew+Ctr EA in situ
		Dnew+Ctr EA labo (pour 1 EA)

					Dimension
Données :		Rw+Ctr Bloc baie

		Rw+Ctr Menuiserie

		Dnew+Ctr EA labo (pour 1 EA)

		Longueur CVR
Inconnues :		Dnew+Ctr EA in situ

		Dnew+Ctr CVR in situ
		Dnew+Ctr CVR labo (pour 1,4m)

					Dimension
Données :		Rw+Ctr Bloc baie

		Dnew+Ctr EA labo (pour 1 EA)

		Dnew+Ctr CVR labo (pour 1,4m)

		Surface Menuiserie
Inconnues :		Dnew+Ctr EA in situ

		Dnew+Ctr CVR in situ

		Rw+Ctr Menuiserie

					Dimension
Données :		Rw+Ctr Menuiserie

		Dnew+Ctr EA labo (pour 1 EA)

		Dnew+Ctr CVR labo (pour 1,4m)

		Surface Bloc baie
Inconnues :		Dnew+Ctr EA in situ

		Dnew+Ctr CVR in situ

		Rw+Ctr Bloc baie

CVR avec EA intégrées
					Dimension
Données :		Dnew+Ctr CVR labo (pour 1,4m)
		Dnew+Ctr EA labo (pour 1 EA)
Inconnues :		Dnew+Ctr CVR in situ
			1,0000
		Dnew+Ctr EA in situ
			1,000000
		Dnew+Ctr Ensemble (EA+ CVR)

					Dimension
Données :		Dnew+Ctr ensemble (EA+ CVR)
			1,00000
		Dnew+Ctr CVR labo (pour 1,4m)
		Nombre d'entrée d'air
Inconnues :		Dnew+Ctr CVR in situ
			1,00000
		Dnew+Ctr EA in situ
		Dnew+Ctr EA labo (pour 1 EA)

					Dimension
Données :		Dnew+Ctr ensemble (EA+ CVR)
			1,00000
		Dnew+Ctr EA labo (pour 1 EA)
		Longueur CVR
Inconnues :		Dnew+Ctr EA in situ
			1,00000
		Dnew+Ctr CVR in situ
		Dnew+Ctr CVR labo (pour 1,4 m)

## Nombre débit EA
EA (m3/h)
Type de logement	Chambre	Séjour
T2	30	45 ou 2x22
T3 / T4	30	30
T5	22	1x45 ou 2x22

## Données
	Rw+Ctr
agglo 20 + calibel 10+100	62
agglo 20 + doublissimo 13+80	64
agglo 20 + placomur 10+100	49
béton 16 + calibel 10+100	58
béton 16 + doublissimo 13+80	58
béton 16 + placomur 10+100	50
Béton cellulaire 20 Ms=400kg/m²	36
Béton cellulaire 20 Ms=550kg/m²	40
Béton cellulaire 25 + enduit 2 faces Ms=550kg/m²	44
Béton cellulaire 25 Ms=400kg/m²	38
Béton cellulaire 25 Ms=550kg/m²	41
Béton cellulaire 30 + enduit 2 faces Ms=400kg/m²	44
Béton cellulaire 30 Ms=400kg/m²	40
brique creuse + calibel 10+100	54
brique creuse + doublissimo 13+80	57
brique creuse + placomur 10+100	48
Façade
Monomur brique 30 + enduit 2 faces joints minces	39
Monomur brique 30 + enduit 2 faces joints mortier	44
Monomur brique 37 + enduit 2 faces joints minces	40
Monomur brique 37 + enduit 2 faces joints mortier	45

fin

## A propos
Version	Date	Objet	Auteur	Description
1.0	12/06/07	Création	BE	Création du document avec feuille « A propos »
1.1	17/07/07	Modification	BE	Création d'une feuille de calcul pour les cas d'isolement de façade avec multiexposition
1.2	03/09/08	Modification	BE	Création d'une feuille de calcul pour les cas simples
1.21	13/10/08	Modification	BE	correction bugs pour le calcul des pourcentages de contribution dans la feuille « cas simples » (colonne R)
1.22	02/03/08	Modification	BE	corrections feuille « cas simple » : par défauts les dimensions des vitrages sont reportés dans le 2e cas
1.23	10/06/09	Modification	BE	correction bugs pour la liste déroulante dans la feuille « cas simple », report des valeurs d'isolement de la feuille donnée suivant la façade choisie