## Source
				Surface enveloppante / Plan réfléchissant / Équipement / SOURCE VOLUMIQUE
Projet :
Type d'équipement
Type de source	Volumique

Dimensions de l'équipement

	Longueur de l'équipement
	Hauteur de l'équipement
	Profondeur de l'équipement

Dimensions de la surface de mesure
	L	0	m
	H	0	m
	P	0	m
	Surface enveloppante	0,0	m²

Mesure du niveau de pression

	Distance source – mesure
	Niveau sonore mesuré			Surface enveloppante / Éventuel plan réfléchissant / SOURCE PONCTUELLE

Puissance acoustique pour Q = 2

	Niveau de puissance acoustique

Niveau sonore à une distance lointaine

	Directivité
	Distance source – point de calcul
	Niveau de pression au point de calcul

## Notice Source
Notice
Cellule C4 : renseigner le type de source
Source Volumique	Source Ponctuelle
Dimensions de l'équipement : / Cellule D8 : Rentrer la longueur de la source (L) / Cellule D9 : Rentrer la hauteur de la source (H) / Cellule D10 : Rentrer la profondeur de la source (P)	Directivité de la source : / Cellule D9 : Rentrer la directivité de la source (Q)
Calcul de la surface de mesure (par défaut cellules masquées) : / L'=L+2d (cellule D13); H'=H+2 (cellule D14) ; P'=P+2d (cellule D15) ; / S = 2*(L'*H' + L'*P') + H'*P' (cellule D16) / (avec d : distance entre la source et la mesure)
Mesure du niveau de pression : / Cellule D20 : Rentrer la distance entre la source et la mesure (d) / Cellule D21 : Rentrer le niveau de bruit mesuré (Lp)
Calcul du niveau de puissance (Lw) : / Cellule D26 : Lw = Lp + 10*log10(S) avec S : surface de mesure	Calcul du niveau de puissance (Lw) : cellule D26 / (Lw = Lp- 10*log(Q over (4*%pi*r^{2}) ))
Niveau sonore à une distance lointaine (Lp') : / Cellule D32 : Rentrer la distance source et point de réception / Cellule D33 : calcul du niveau de pression Lp' / (Lp' = Lw + 10*log(2 over (4*%pi*r^{2}) ))	Niveau sonore à une autre distance (Lp') : / Cellule D32 : Rentrer la distance source et point de réception / Cellule D33 : calcul du niveau de pression Lp' / (Lp' = Lw + 10*log(Q over (4*%pi*r^{2}) ))

## Puissance _ pression
Lw – Lp = (dB)
Directivité Q =	1	2	4	8
Distance / d (m)	Champ libre	Plan / réfléchissant	Arête	Coin
1	-11,0	-8,0	-5,0	-2,0
1,5	-14,5	-11,5	-8,5	-5,5
2	-17,0	-14,0	-11,0	-8,0
3	-20,5	-17,5	-14,5	-11,5
4	-23,0	-20,0	-17,0	-14,0
5	-25,0	-22,0	-19,0	-16,0
10	-31,0	-28,0	-25,0	-22,0
15	-34,5	-31,5	-28,5	-25,5
20	-37,0	-34,0	-31,0	-28,0
25	-39,0	-36,0	-33,0	-30,0
30	-40,5	-37,5	-34,5	-31,5
50	-45,0	-42,0	-39,0	-36,0
80	-49,0	-46,0	-43,0	-40,0
100	-51,0	-48,0	-45,0	-42,0
200	-57,0	-54,0	-51,0	-48,0
500	-65,0	-62,0	-59,0	-56,0
1000	-71,0	-68,0	-65,0	-62,0

## A propos
Version	Date	Objet	Auteur	Description
1.0	26/09/08	Création	BE	Création du document avec feuille A propos