## cp18_10_ctb8
Indice d'affaiblissement d'une paroi double |  |  |  |  | D'après SHARP
avec des liaisons linéiques entre parements
m1, masse du parement 1, en kg/m² : |  |  |  |  | 9.9 | cp18+ossat
m2, masse du parement 2, en kg/m² : |  |  |  |  | 5.9 | ctb8
h, épaisseur du parement 2, en m : |  |  |  |  | 0.012
E, module d'Young : |  |  |  |  | 4600000000 | m1/(m1+m2)
nu, coefficient de Poisson : |  |  |  |  | 0.15 | 0.62658
mu ou ro, masse volumique, en kg/m² |  |  |  |  | 740
fc, fréquence critique du parement fixé par points : |  |  |  |  | 2106.1179 | m1 + m2
c, vitesse du son dans le matériau ci-dessus : |  |  |  |  | 2700 | 15.8
d, distance entre les parements en m : |  |  |  |  | 0.01
b, entre-axe des poteaux, en m : |  |  |  |  | 0.6
nu, facteur de pertes internes : |  |  |  |  | 0.013
R route | 29.2357 | PV |  | Ecart | #VALUE!
R rose | 33.8314 |  |  |  | #VALUE!
Calcul de fo, fréquence de résonnance en champ diffus, en Hz : |  |  |  |  | 436.8821
FIXATION PAR LIGNES |  |  |  | fB : | 320.2217
Gain / loi de masse : |  |  |  | Delta : | 8.9559
Equation des droites : |  | < fo : | R = 20 log mf - 48 |  |  |  | A fo, R = | 28.7804
|  | entre fo et fB : | R = 60 log mf + b avec b = I15 - 60 log m*fo ; b = |  |  |  |  | -201.5609 | A fB, R = | 20.6856
|  | > fB et < fc : | R = 20 log mf + delta + 20 log (1-(f/fc)²) - 48 |  |  |  |  | -53.3965
|  | > fc | R = 20 log m + 30 log f - 10 log fc + 10 log nu - 45
CALCUL DE R PAR BANDES DE TIERS D'OCTAVE
| 100 | 125 | 160 | 200 | 250 | 315 | 400 | 500 | 630 | 800 | 1000 | 1250 | 1600 | 2000 | 2500 | 3150 | 4000 | 5000
R | 15.9731 | 17.9113 | 20.0555 | 21.9937 | 23.9319 | 25.9394 | 28.0143 | 38.4046 | 40.1017 | 41.6374 | 42.7101 | 43.0954 | 41.5356 | 30.7947 | 37.7719 | 40.783 | 43.8954 | 46.8028
Sj bruit route | 6 | 6 | 6 | 5 | 5 | 3 | 2 | 1 | 1 | 1 | 0 | -1 | -1 | -2 | -4 | -6 | -8 | -10
Cj pond. A | -19.1 | -16.1 | -13.4 | -10.9 | -8.6 | -6.6 | -4.8 | -3.2 | -1.9 | -0.8 | 0 | 0.6 | 1 | 1.2 | 1.3 | 1.2 | 1 | 0.5
XE rose | 0.012303 | 0.024547 | 0.045709 | 0.081283 | 0.13804 | 0.21878 | 0.33113 | 0.47863 | 0.64565 | 0.83176 | 1 | 1.1482 | 1.2589 | 1.3183 | 1.349 | 1.3183 | 1.2589 | 1.122 | 10.9973
XR rose | 0.00031095 | 0.00039707 | 0.00045128 | 0.0005136 | 0.00055822 | 0.00055727 | 0.00052308 | 6.911e-05 | 6.3072e-05 | 5.705e-05 | 5.3578e-05 | 5.6294e-05 | 8.8398e-05 | 0.0010978 | 0.00022533 | 0.00011008 | 5.134e-05 | 2.3427e-05 | -22.8342
Rrose = | 33.8314
XE route | 0.048978 | 0.097724 | 0.18197 | 0.25704 | 0.43652 | 0.43652 | 0.52481 | 0.60256 | 0.81283 | 1.0471 | 1 | 0.91201 | 1 | 0.83176 | 0.53703 | 0.33113 | 0.19953 | 0.1122 | 9.7173
XR route | 0.0012379 | 0.0015808 | 0.0017966 | 0.0016241 | 0.0017652 | 0.0011119 | 0.00082902 | 8.7005e-05 | 7.9402e-05 | 7.1822e-05 | 5.3578e-05 | 4.4716e-05 | 7.0217e-05 | 0.00069267 | 8.9705e-05 | 2.7651e-05 | 8.1368e-06 | 2.3427e-06 | -19.5184
Rroute = | 29.2357

## cp7_115_ctbh12
Indice d'affaiblissement d'une paroi double |  |  |  |  | D'après SHARP
avec des liaisons linéïques entre parements
Parement 1fixé rigidement sur les poteaux : |  |  |  |  | cp7
m1, masse du parement 1+ OSSATURE en kg/m² : |  |  |  |  | 10.5
h, épaisseur du parement 1, en m : |  |  |  |  | 0.007
E, module d'Young du parement 1 : |  |  |  |  | 4600000000
nu, coefficient de Poisson du parement 1 : |  |  |  |  | 0.15
mu ou ro, masse volumique du parement 1, en kg/m² |  |  |  |  | 740
c, vitesse du son dans le matériau ci-dessus : |  |  |  |  | 2700
fc, fréquence critique du parement fixé rigidement : |  |  |  |  | 3610.4877
nu, facteur de pertes internes : |  |  |  |  | 0.009 | M=m1 + m2
d, distance entre les parements en m : |  |  |  |  | 0.115 | 19.3
Parement 2 fixé sur poteaux (liaisons linéïques) |  |  |  |  | CTB-H 12
m2, masse du parement 2, en kg/m² : |  |  |  |  | 8.8 | m1/(m1+m2)
h, épaisseur du parement 2, en m : |  |  |  |  | 0.012 | 0.54404
E, module d'Young : |  |  |  |  | 2500000000
nu, coefficient de Poisson : |  |  |  |  | 0.15
mu ou ro, masse volumique, en kg/m² |  |  |  |  | 740
fc, fréquence critique du parement fixé par points : |  |  |  |  | 2856.8773
c, vitesse du son dans le matériau ci-dessus : |  |  |  |  | 2400
nu, facteur de pertes internes : |  |  |  |  | 0.013
b, entraxe des poteaux, en m |  |  |  |  | 0.6
R route | 35.5898 | PV | 37 | Ecart | -1.4102
R rose | 40.5574 | p. 226 | 41 |  | -0.44261
Calcul de fo, fréquence de résonnance en champ diffus, en Hz : |  |  |  |  | 113.2069
FIXATION PAR POINTS |  |  |  | fB : | 190.6337 | 112.5011 | pb sur cette formule en g28. Celle de f28 fonctionne.
Gain / loi de masse : |  |  |  | Delta : | 9.0531
Equation des droites :
< fo : | R = 20 log Mf - 48 |  |  |  | A fo, R = | 18.7886
entre fo et fB : | R = 60 log Mf + g avec g = g31 - 60 log M*fo ; g = |  |  |  | -181.5772 | A fB, R = | 32.3682
> fB et < fc : | R = 20 log Mf + delta + 20 log (1-(f/fc)²) - 48 |  |  |  | -38.9469
> fc | R = 20 log m + 30 log f - 10 log fc + 10 log nu - 45
CALCUL DE R PAR BANDES DE TIERS D'OCTAVE
| 100 | 125 | 160 | 200 | 250 | 315 | 400 | 500 | 630 | 800 | 1000 | 1250 | 1600 | 2000 | 2500 | 3150 | 4000 | 5000
P.V. | 21.6 | 26.6 | 27.4 | 29 | 36.8 | 35.8 | 39.7 | 38.8 | 37.8 | 42.3 | 43.9 | 46.1 | 47.7 | 46.8 | 44.5 | 43.9 | 45.8 | 47.3
R calculé | 17.7111 | 21.3708 | 27.8034 | 32.7421 | 34.6562 | 36.6242 | 38.6334 | 40.4734 | 42.318 | 44.1167 | 45.6289 | 46.8566 | 47.5774 | 46.9347 | 42.116 | 41.294 | 44.4065 | 47.3138
Sj bruit route | 6 | 6 | 6 | 5 | 5 | 3 | 2 | 1 | 1 | 1 | 0 | -1 | -1 | -2 | -4 | -6 | -8 | -10
Cj pond. A | -19.1 | -16.1 | -13.4 | -10.9 | -8.6 | -6.6 | -4.8 | -3.2 | -1.9 | -0.8 | 0 | 0.6 | 1 | 1.2 | 1.3 | 1.2 | 1 | 0.5
XE rose | 0.012303 | 0.024547 | 0.045709 | 0.081283 | 0.13804 | 0.21878 | 0.33113 | 0.47863 | 0.64565 | 0.83176 | 1 | 1.1482 | 1.2589 | 1.3183 | 1.349 | 1.3183 | 1.2589 | 1.122 | 10.9973
XR rose | 0.00020839 | 0.00017903 | 7.5798e-05 | 4.323e-05 | 4.7247e-05 | 4.7597e-05 | 4.5358e-05 | 4.292e-05 | 3.7862e-05 | 3.2235e-05 | 2.7359e-05 | 2.3678e-05 | 2.1992e-05 | 2.6701e-05 | 8.2871e-05 | 9.7858e-05 | 4.564e-05 | 2.0827e-05 | -29.5601
Rrose = | 40.5574
XE route | 0.048978 | 0.097724 | 0.18197 | 0.25704 | 0.43652 | 0.43652 | 0.52481 | 0.60256 | 0.81283 | 1.0471 | 1 | 0.91201 | 1 | 0.83176 | 0.53703 | 0.33113 | 0.19953 | 0.1122 | 9.7173
XR route | 0.00082963 | 0.00071272 | 0.00030176 | 0.00013671 | 0.00014941 | 9.4969e-05 | 7.1888e-05 | 5.4033e-05 | 4.7665e-05 | 4.0581e-05 | 2.7359e-05 | 1.8808e-05 | 1.7469e-05 | 1.6847e-05 | 3.2992e-05 | 2.4581e-05 | 7.2335e-06 | 2.0827e-06 | -25.8725
Rroute = | 35.5898

## cp18+ctb8_122+46_ba13 - fiche 3
Indice d'affaiblissement d'une paroi double |  |  |  |  | D'après SHARP
avec des liaisons linéiques entre parements |  |  |  | Fiche 3
m1, masse du parement 1 + ossatures, en kg/m² : |  |  |  |  | 17.7 | ctb8+2 ossat
m2, masse du parement 2, en kg/m² : |  |  |  |  | 10.2 | ba13
h, épaisseur du parement 2, en m : |  |  |  |  | 0.0125
E, module d'Young : |  |  |  |  | 7000000000 | m1/(m1+m2)
nu, coefficient de Poisson : |  |  |  |  | 0.15 | 0.63441
mu ou ro, masse volumique, en kg/m² |  |  |  |  | 800
fc, fréquence critique du parement fixé par lignes : |  |  |  |  | 1704.1701 | m1 + m2
c, vitesse du son dans le matériau ci-dessus : |  |  |  |  | 2700 | 27.9
d, distance entre les parements en m : |  |  |  |  | 0.17
b, entre-axe des poteaux, en m : |  |  |  |  | 0.6
nu, facteur de pertes internes : |  |  |  |  | 0.009
R route | 38.9285 | Estimations | 39.8285 | Ecart | -0.9
R rose | 40.4313 |  | 44.8313 |  | -4.4
Calcul de fo, fréquence de résonnance en champ diffus, en Hz : |  |  |  |  | 80.0885
FIXATION PAR lignes |  |  |  | fB : | 56.0222
Gain / loi de masse : |  |  |  | Delta : | 8.144
Equation des droites : |  | < fo : | R = 20 log mf - 48 |  |  |  | A fo, R = | 18.9835
|  | entre fo et fB : | R = 60 log mf + b avec b = I15 - 60 log m*fo ; b = |  |  |  |  | -181.967 | A fB, R = | 9.6709
|  | > fB et < fc : | R = 20 log mf + delta + 20 log (1-(f/fc)²) - 48 |  |  |  |  | -54.2084
|  | > fc | R = 20 log m + 30 log f - 10 log fc + 10 log nu - 45
CALCUL DE R PAR BANDES DE TIERS D'OCTAVE
| 100 | 125 | 160 | 200 | 250 | 315 | 400 | 500 | 630 | 800 | 1000 | 1250 | 1600 | 2000 | 2500 | 3150 | 4000 | 5000
R | 29.0261 | 30.9474 | 33.0616 | 34.9562 | 36.8259 | 38.7204 | 40.6051 | 42.2536 | 43.7665 | 44.9557 | 45.3898 | 44.2869 | 34.6141 | 38.3143 | 41.2216 | 44.2327 | 47.3452 | 50.2525
Sj bruit route | 6 | 6 | 6 | 5 | 5 | 3 | 2 | 1 | 1 | 1 | 0 | -1 | -1 | -2 | -4 | -6 | -8 | -10
Cj pond. A | -19.1 | -16.1 | -13.4 | -10.9 | -8.6 | -6.6 | -4.8 | -3.2 | -1.9 | -0.8 | 0 | 0.6 | 1 | 1.2 | 1.3 | 1.2 | 1 | 0.5
XE rose | 0.012303 | 0.024547 | 0.045709 | 0.081283 | 0.13804 | 0.21878 | 0.33113 | 0.47863 | 0.64565 | 0.83176 | 1 | 1.1482 | 1.2589 | 1.3183 | 1.349 | 1.3183 | 1.2589 | 1.122 | 10.9973
XR rose | 1.5395e-05 | 1.9736e-05 | 2.2586e-05 | 2.5964e-05 | 2.8669e-05 | 2.9374e-05 | 2.8807e-05 | 2.8486e-05 | 2.7124e-05 | 2.6573e-05 | 2.8908e-05 | 4.2787e-05 | 0.0004351 | 0.00019434 | 0.00010182 | 4.9743e-05 | 2.32e-05 | 1.0586e-05 | -29.434
Rrose = | 40.4313
XE route | 0.048978 | 0.097724 | 0.18197 | 0.25704 | 0.43652 | 0.43652 | 0.52481 | 0.60256 | 0.81283 | 1.0471 | 1 | 0.91201 | 1 | 0.83176 | 0.53703 | 0.33113 | 0.19953 | 0.1122 | 9.7173
XR route | 6.1289e-05 | 7.857e-05 | 8.9917e-05 | 8.2106e-05 | 9.0658e-05 | 5.8609e-05 | 4.5655e-05 | 3.5862e-05 | 3.4147e-05 | 3.3453e-05 | 2.8908e-05 | 3.3987e-05 | 0.00034561 | 0.00012262 | 4.0536e-05 | 1.2495e-05 | 3.6769e-06 | 1.0586e-06 | -29.2112
Rroute = | 38.9285

## ctb12_122+46_ba13 - fiche 2
Indice d'affaiblissement d'une paroi double |  |  |  |  | D'après SHARP
avec des liaisons linéiques entre parements |  |  |  | Fiche 2
m1, masse du parement 1 fixé rigidement sur les poteaux, en kg/m² : |  |  |  |  | 20.6 | ctb12+2 ossat
m2, masse du parement 2 fixé par lignes, en kg/m² : |  |  |  |  | 10.2 | ba13
h, épaisseur du parement 2, en m : |  |  |  |  | 0.0125
E, module d'Young : |  |  |  |  | 7000000000 | m1/(m1+m2)
nu, coefficient de Poisson : |  |  |  |  | 0.15 | 0.66883
mu ou ro, masse volumique, en kg/m² |  |  |  |  | 800
fc, fréquence critique du parement fixé par lignes : |  |  |  |  | 1704.1701 | m1 + m2
c, vitesse du son dans le matériau ci-dessus : |  |  |  |  | 2700 | 30.8
d, distance entre les parements en m : |  |  |  |  | 0.17
b, entre-axe des poteaux, en m : |  |  |  |  | 0.6
nu, facteur de pertes internes : |  |  |  |  | 0.009
R route | 40.2464 | Estimations | 41.1464 | Ecart | -0.9
R rose | 41.7491 |  | 46.1491 |  | -4.4
Calcul de fo, fréquence de résonnance en champ diffus, en Hz : |  |  |  |  | 78.0003
FIXATION PAR LIGNES |  |  |  | fB : | 56.0222
Gain / loi de masse : |  |  |  | Delta : | 8.603
Equation des droites : |  | < fo : | R = 20 log mf - 48 |  |  |  | A fo, R = | 19.6129
|  | entre fo et fB : | R = 60 log mf + b avec b = I15 - 60 log m*fo ; b = |  |  |  |  | -183.2259 | A fB, R = | 10.9887
|  | > fB et < fc : | R = 20 log mf + delta + 20 log (1-(f/fc)²) - 48 |  |  |  |  | -53.7495
|  | > fc | R = 20 log m + 30 log f - 10 log fc + 10 log nu - 45
CALCUL DE R PAR BANDES DE TIERS D'OCTAVE
| 100 | 125 | 160 | 200 | 250 | 315 | 400 | 500 | 630 | 800 | 1000 | 1250 | 1600 | 2000 | 2500 | 3150 | 4000 | 5000
R | 30.344 | 32.2653 | 34.3795 | 36.2741 | 38.1438 | 40.0382 | 41.923 | 43.5715 | 45.0844 | 46.2735 | 46.7077 | 45.6047 | 35.932 | 39.6322 | 42.5395 | 45.5506 | 48.6631 | 51.5704
Sj bruit route | 6 | 6 | 6 | 5 | 5 | 3 | 2 | 1 | 1 | 1 | 0 | -1 | -1 | -2 | -4 | -6 | -8 | -10
Cj pond. A | -19.1 | -16.1 | -13.4 | -10.9 | -8.6 | -6.6 | -4.8 | -3.2 | -1.9 | -0.8 | 0 | 0.6 | 1 | 1.2 | 1.3 | 1.2 | 1 | 0.5
XE rose | 0.012303 | 0.024547 | 0.045709 | 0.081283 | 0.13804 | 0.21878 | 0.33113 | 0.47863 | 0.64565 | 0.83176 | 1 | 1.1482 | 1.2589 | 1.3183 | 1.349 | 1.3183 | 1.2589 | 1.122 | 10.9973
XR rose | 1.1366e-05 | 1.457e-05 | 1.6674e-05 | 1.9168e-05 | 2.1165e-05 | 2.1686e-05 | 2.1267e-05 | 2.103e-05 | 2.0024e-05 | 1.9618e-05 | 2.1342e-05 | 3.1588e-05 | 0.00032122 | 0.00014348 | 7.5171e-05 | 3.6723e-05 | 1.7127e-05 | 7.8156e-06 | -30.7519
Rrose = | 41.7491
XE route | 0.048978 | 0.097724 | 0.18197 | 0.25704 | 0.43652 | 0.43652 | 0.52481 | 0.60256 | 0.81283 | 1.0471 | 1 | 0.91201 | 1 | 0.83176 | 0.53703 | 0.33113 | 0.19953 | 0.1122 | 9.7173
XR route | 4.5248e-05 | 5.8005e-05 | 6.6382e-05 | 6.0616e-05 | 6.693e-05 | 4.3269e-05 | 3.3706e-05 | 2.6476e-05 | 2.5209e-05 | 2.4697e-05 | 2.1342e-05 | 2.5091e-05 | 0.00025515 | 9.0528e-05 | 2.9926e-05 | 9.2244e-06 | 2.7145e-06 | 7.8156e-07 | -30.5291
Rroute = | 40.2464

## ctb12_115+65_ba13
Indice d'affaiblissement d'une paroi double |  |  |  |  | D'après SHARP
avec des liaisons linéiques entre parements
m1, masse du parement 1 fixé rigidement sur les poteaux en kg/m² : |  |  |  |  | 18 | ctb12+2 ossat
m2, masse du parement 2 fixé ponctuellement, en kg/m² : |  |  |  |  | 10.2 | ba13
h, épaisseur du parement 2, en m : |  |  |  |  | 0.0125
E, module d'Young : |  |  |  |  | 7000000000 | m1/(m1+m2)
nu, coefficient de Poisson : |  |  |  |  | 0.15 | 0.6383
mu ou ro, masse volumique, en kg/m² |  |  |  |  | 800
fc, fréquence critique du parement fixé par points : |  |  |  |  | 1704.1701 | m1 + m2
c, vitesse du son dans le matériau ci-dessus : |  |  |  |  | 2700 | 28.2
d, distance entre les parements en m : |  |  |  |  | 0.18
b, entre-axe des poteaux, en m : |  |  |  |  | 0.6
nu, facteur de pertes internes : |  |  |  |  | 0.009
R route | 39.0745 | PV | 40 | Ecart | -0.92552
R rose | 40.5772 | page 257 | 45 |  | -4.4228
Calcul de fo, fréquence de résonnance en champ diffus, en Hz : |  |  |  |  | 77.5946
FIXATION PAR LIGNES |  |  |  | fB : | 54.4437
Gain / loi de masse : |  |  |  | Delta : | 8.1971
Equation des droites : |  | < fo : | R = 20 log mf - 48 |  |  |  | A fo, R = | 18.8016
|  | entre fo et fB : | R = 60 log mf + b avec b = I15 - 60 log m*fo ; b = |  |  |  |  | -181.6032 | A fB, R = | 9.5686
|  | > fB et < fc : | R = 20 log mf + delta + 20 log (1-(f/fc)²) - 48 |  |  |  |  | -54.1553
|  | > fc | R = 20 log m + 30 log f - 10 log fc + 10 log nu - 45
CALCUL DE R PAR BANDES DE TIERS D'OCTAVE
| 100 | 125 | 160 | 200 | 250 | 315 | 400 | 500 | 630 | 800 | 1000 | 1250 | 1600 | 2000 | 2500 | 3150 | 4000 | 5000
R | 29.1721 | 31.0934 | 33.2076 | 35.1022 | 36.9719 | 38.8664 | 40.7511 | 42.3996 | 43.9125 | 45.1017 | 45.5358 | 44.4329 | 34.7601 | 38.4603 | 41.3676 | 44.3787 | 47.4912 | 50.3985
Sj bruit route | 6 | 6 | 6 | 5 | 5 | 3 | 2 | 1 | 1 | 1 | 0 | -1 | -1 | -2 | -4 | -6 | -8 | -10
Cj pond. A | -19.1 | -16.1 | -13.4 | -10.9 | -8.6 | -6.6 | -4.8 | -3.2 | -1.9 | -0.8 | 0 | 0.6 | 1 | 1.2 | 1.3 | 1.2 | 1 | 0.5
XE rose | 0.012303 | 0.024547 | 0.045709 | 0.081283 | 0.13804 | 0.21878 | 0.33113 | 0.47863 | 0.64565 | 0.83176 | 1 | 1.1482 | 1.2589 | 1.3183 | 1.349 | 1.3183 | 1.2589 | 1.122 | 10.9973
XR rose | 1.4886e-05 | 1.9083e-05 | 2.1839e-05 | 2.5106e-05 | 2.7721e-05 | 2.8403e-05 | 2.7854e-05 | 2.7545e-05 | 2.6227e-05 | 2.5694e-05 | 2.7952e-05 | 4.1373e-05 | 0.00042072 | 0.00018792 | 9.8456e-05 | 4.8098e-05 | 2.2433e-05 | 1.0236e-05 | -29.58
Rrose = | 40.5772
XE route | 0.048978 | 0.097724 | 0.18197 | 0.25704 | 0.43652 | 0.43652 | 0.52481 | 0.60256 | 0.81283 | 1.0471 | 1 | 0.91201 | 1 | 0.83176 | 0.53703 | 0.33113 | 0.19953 | 0.1122 | 9.7173
XR route | 5.9263e-05 | 7.5973e-05 | 8.6944e-05 | 7.9392e-05 | 8.7661e-05 | 5.6672e-05 | 4.4146e-05 | 3.4677e-05 | 3.3018e-05 | 3.2347e-05 | 2.7952e-05 | 3.2864e-05 | 0.00033419 | 0.00011857 | 3.9196e-05 | 1.2082e-05 | 3.5553e-06 | 1.0236e-06 | -29.3572
Rroute = | 39.0745

## ba13_115_ba13
Indice d'affaiblissement d'une paroi double |  |  |  |  | D'après SHARP
avec des liaisons linéiques entre parements
m1, masse du parement 1 fixé rigidement sur les poteaux en kg/m² : |  |  |  |  | 14 | ba13+ossat
m2, masse du parement 2 fixé ponctuellement, en kg/m² : |  |  |  |  | 10.2 | ba13
h, épaisseur du parement 2, en m : |  |  |  |  | 0.0125
E, module d'Young : |  |  |  |  | 7000000000 | m1/(m1+m2)
nu, coefficient de Poisson : |  |  |  |  | 0.15 | 0.57851
mu ou ro, masse volumique, en kg/m² |  |  |  |  | 800
fc, fréquence critique du parement fixé par points : |  |  |  |  | 1704.1701 | m1 + m2
c, vitesse du son dans le matériau ci-dessus : |  |  |  |  | 2700 | 24.2
d, distance entre les parements en m : |  |  |  |  | 0.115
b, entre-axe des poteaux, en m : |  |  |  |  | 0.6
nu, facteur de pertes internes : |  |  |  |  | 0.009
R route | 36.0131 | PV | 36 | Ecart | 0.013113
R rose | 38.1443 |  | 39 |  | -0.85574
Calcul de fo, fréquence de résonnance en champ diffus, en Hz : |  |  |  |  | 101.9704
FIXATION PAR POINTS |  |  |  | fB : | 68.1138
Gain / loi de masse : |  |  |  | Delta : | 7.3429
Equation des droites : |  | < fo : | R = 20 log mf - 48 |  |  |  | A fo, R = | 19.8458
|  | entre fo et fB : | R = 60 log mf + b avec b = I15 - 60 log m*fo ; b = |  |  |  |  | -183.6916 | A fB, R = | 9.3315
|  | > fB et < fc : | R = 20 log mf + delta + 20 log (1-(f/fc)²) - 48 |  |  |  |  | -55.0095
|  | > fc | R = 20 log m + 30 log f - 10 log fc + 10 log nu - 45
CALCUL DE R PAR BANDES DE TIERS D'OCTAVE
| 100 | 125 | 160 | 200 | 250 | 315 | 400 | 500 | 630 | 800 | 1000 | 1250 | 1600 | 2000 | 2500 | 3150 | 4000 | 5000
R | 19.6763 | 28.9105 | 31.0247 | 32.9193 | 34.789 | 36.6835 | 38.5682 | 40.2167 | 41.7296 | 42.9188 | 43.3529 | 42.25 | 32.5772 | 36.2774 | 39.1847 | 42.1958 | 45.3083 | 48.2156
Sj bruit route | 6 | 6 | 6 | 5 | 5 | 3 | 2 | 1 | 1 | 1 | 0 | -1 | -1 | -2 | -4 | -6 | -8 | -10
Cj pond. A | -19.1 | -16.1 | -13.4 | -10.9 | -8.6 | -6.6 | -4.8 | -3.2 | -1.9 | -0.8 | 0 | 0.6 | 1 | 1.2 | 1.3 | 1.2 | 1 | 0.5
XE rose | 0.012303 | 0.024547 | 0.045709 | 0.081283 | 0.13804 | 0.21878 | 0.33113 | 0.47863 | 0.64565 | 0.83176 | 1 | 1.1482 | 1.2589 | 1.3183 | 1.349 | 1.3183 | 1.2589 | 1.122 | 10.9973
XR rose | 0.00013255 | 3.1546e-05 | 3.6102e-05 | 4.1502e-05 | 4.5824e-05 | 4.6952e-05 | 4.6045e-05 | 4.5533e-05 | 4.3355e-05 | 4.2474e-05 | 4.6207e-05 | 6.8392e-05 | 0.00069547 | 0.00031064 | 0.00016275 | 7.9509e-05 | 3.7083e-05 | 1.6922e-05 | -27.147
Rrose = | 38.1443
XE route | 0.048978 | 0.097724 | 0.18197 | 0.25704 | 0.43652 | 0.43652 | 0.52481 | 0.60256 | 0.81283 | 1.0471 | 1 | 0.91201 | 1 | 0.83176 | 0.53703 | 0.33113 | 0.19953 | 0.1122 | 9.7173
XR route | 0.00052768 | 0.00012559 | 0.00014372 | 0.00013124 | 0.00014491 | 9.3681e-05 | 7.2976e-05 | 5.7323e-05 | 5.4581e-05 | 5.3472e-05 | 4.6207e-05 | 5.4325e-05 | 0.00055243 | 0.000196 | 6.4793e-05 | 1.9972e-05 | 5.8772e-06 | 1.6922e-06 | -26.2958
Rroute = | 36.0131

## ctbh12_115_ba13
Indice d'affaiblissement d'une paroi double |  |  |  |  | D'après SHARP
avec des liaisons linéïques entre parements et un absorbant
Parement 1fixé rigidement sur les poteaux : |  |  |  |  | CTB-H 12
m1, masse du parement 1+ OSSATURE en kg/m² : |  |  |  |  | 8.8
h, épaisseur du parement 1, en m : |  |  |  |  | 0.012
E, module d'Young du parement 1 : |  |  |  |  | 4600000000
nu, coefficient de Poisson du parement 1 : |  |  |  |  | 0.15
mu ou ro, masse volumique du parement 1, en kg/m² |  |  |  |  | 740
c, vitesse du son dans le matériau ci-dessus : |  |  |  |  | 2700
fc, fréquence critique du parement fixé rigidement : |  |  |  |  | 2106.1179
nu, facteur de pertes internes : |  |  |  |  | 0.009 | M=m1 + m2
d, distance entre les parements en m : |  |  |  |  | 0.115 | 18.5
Parement 2 fixé sur poteaux (liaisons linéïques) |  |  |  |  | BA13
m2, masse du parement 2, en kg/m² : |  |  |  |  | 9.7 | m1/(m1+m2)
h, épaisseur du parement 2, en m : |  |  |  |  | 0.0125 | 0.47568
E, module d'Young : |  |  |  |  | 2500000000
nu, coefficient de Poisson : |  |  |  |  | 0.15
mu ou ro, masse volumique, en kg/m² |  |  |  |  | 800
fc, fréquence critique du parement fixé par points : |  |  |  |  | 2851.6219
c, vitesse du son dans le matériau ci-dessus : |  |  |  |  | 2400
nu, facteur de pertes internes : |  |  |  |  | 0.009
b, entraxe des poteaux, en m |  |  |  |  | 0.6
| Calculs | PV | Ecarts | Origine du PV : p 239
R route | 34.7014 | 35 | -0.29857
R rose | 39.0938 | 38 | 1.0938
Calcul de fo, fréquence de résonnance en champ diffus, en Hz : |  |  |  |  | 115.3159
FIXATION PAR POINTS |  |  |  | fB : | 181.4911 | 107.0564 | pb sur cette formule en g28. Celle de f28 fonctionne.
Gain / loi de masse : |  |  |  | Delta : | 7.8787
Equation des droites :
< fo : | R = 20 log Mf - 48 |  |  |  | A fo, R = | 18.5812
entre fo et fB : | R = 60 log Mf + g avec g = g31 - 60 log M*fo ; g = |  |  |  | -181.1624 | A fB, R = | 30.3992
> fB et < fc : | R = 20 log Mf + delta + 20 log (1-(f/fc)²) - 48 |  |  |  | -40.1213
> fc | R = 20 log m + 30 log f - 10 log fc + 10 log nu - 45
CALCUL DE R PAR BANDES DE TIERS D'OCTAVE
| 100 | 125 | 160 | 200 | 250 | 315 | 400 | 500 | 630 | 800 | 1000 | 1250 | 1600 | 2000 | 2500 | 3150 | 4000 | 5000
P.V. avec fibre | 25.3 | 32 | 28.4 | 22.9 | 33.9 | 33.6 | 38.5 | 35.8 | 37.3 | 41.3 | 42.7 | 44.7 | 45.7 | 45.8 | 40.9 | 35.3 | 40.4 | 44
R calculé | 17.3434 | 20.6825 | 27.1151 | 31.1999 | 33.1139 | 35.0817 | 37.0907 | 38.9303 | 40.7743 | 42.5719 | 44.0823 | 45.3069 | 46.0206 | 45.3617 | 40.4684 | 38.1629 | 41.2754 | 44.1827
Sj bruit route | 6 | 6 | 6 | 5 | 5 | 3 | 2 | 1 | 1 | 1 | 0 | -1 | -1 | -2 | -4 | -6 | -8 | -10
Cj pond. A | -19.1 | -16.1 | -13.4 | -10.9 | -8.6 | -6.6 | -4.8 | -3.2 | -1.9 | -0.8 | 0 | 0.6 | 1 | 1.2 | 1.3 | 1.2 | 1 | 0.5
XE rose | 0.012303 | 0.024547 | 0.045709 | 0.081283 | 0.13804 | 0.21878 | 0.33113 | 0.47863 | 0.64565 | 0.83176 | 1 | 1.1482 | 1.2589 | 1.3183 | 1.349 | 1.3183 | 1.2589 | 1.122 | 10.9973
XR rose | 0.00022681 | 0.00020977 | 8.8816e-05 | 6.1662e-05 | 6.7393e-05 | 6.7894e-05 | 6.4704e-05 | 6.1231e-05 | 5.4022e-05 | 4.6006e-05 | 3.9063e-05 | 3.383e-05 | 3.1473e-05 | 3.8356e-05 | 0.0001211 | 0.00020124 | 9.3856e-05 | 4.2828e-05 | -28.0965
Rrose = | 39.0938
XE route | 0.048978 | 0.097724 | 0.18197 | 0.25704 | 0.43652 | 0.43652 | 0.52481 | 0.60256 | 0.81283 | 1.0471 | 1 | 0.91201 | 1 | 0.83176 | 0.53703 | 0.33113 | 0.19953 | 0.1122 | 9.7173
XR route | 0.00090294 | 0.00083513 | 0.00035358 | 0.00019499 | 0.00021311 | 0.00013547 | 0.00010255 | 7.7086e-05 | 6.801e-05 | 5.7918e-05 | 3.9063e-05 | 2.6872e-05 | 2.5e-05 | 2.4201e-05 | 4.8212e-05 | 5.0549e-05 | 1.4875e-05 | 4.2828e-06 | -24.9842
Rroute = | 34.7014
PV sans fibre | 18.6 | 27.4 | 22.4 | 22.8 | 27.7 | 31.9 | 30.3 | 32.2 | 32 | 38.5 | 39.1 | 41.1 | 42.5 | 40.8 | 35.6 | 33.4 | 38 | 41.4
loi de masse | 17.3434 | 19.2816 | 21.4258 | 23.364 | 25.3022 | 27.3096 | 29.3846 | 31.3228 | 33.3302 | 35.4052 | 37.3434 | 39.2816 | 41.4258 | 43.364 | 45.3022 | 47.3096 | 49.3846 | 51.3228

## ctb12_122_ba13 - fiche 1
Indice d'affaiblissement d'une paroi double |  |  |  |  | D'après SHARP
avec des liaisons linéiques entre parements |  |  |  | Fiche 1
m1, masse du parement 1 fixé rigidement sur les poteaux en kg/m² : |  |  |  |  | 13 | ctb12+ossat
m2, masse du parement 2 fixé par lignes, en kg/m² : |  |  |  |  | 10.2 | ba13
h, épaisseur du parement 2, en m : |  |  |  |  | 0.0125
E, module d'Young : |  |  |  |  | 7000000000 | m1/(m1+m2)
nu, coefficient de Poisson : |  |  |  |  | 0.15 | 0.56034
mu ou ro, masse volumique, en kg/m² |  |  |  |  | 800
fc, fréquence critique du parement fixé par lignes : |  |  |  |  | 1704.1701 | m1 + m2
c, vitesse du son dans le matériau ci-dessus : |  |  |  |  | 2700 | 23.2
d, distance entre les parements en m : |  |  |  |  | 0.115
b, entre-axe des poteaux, en m : |  |  |  |  | 0.6
nu, facteur de pertes internes : |  |  |  |  | 0.009
R route | 35.4302 | Estimations | 35 | Ecart | 0.43022
R rose | 37.5191 |  | 38 |  | -0.48095
Calcul de fo, fréquence de résonnance en champ diffus, en Hz : |  |  |  |  | 103.6102
FIXATION PAR LIGNES |  |  |  | fB : | 68.1138
Gain / loi de masse : |  |  |  | Delta : | 7.0657
Equation des droites : |  | < fo : | R = 20 log mf - 48 |  |  |  | A fo, R = | 19.6178
|  | entre fo et fB : | R = 60 log mf + b avec b = I15 - 60 log m*fo ; b = |  |  |  |  | -183.2356 | A fB, R = | 8.6878
|  | > fB et < fc : | R = 20 log mf + delta + 20 log (1-(f/fc)²) - 48 |  |  |  |  | -55.2867
|  | > fc | R = 20 log m + 30 log f - 10 log fc + 10 log nu - 45
CALCUL DE R PAR BANDES DE TIERS D'OCTAVE
| 100 | 125 | 160 | 200 | 250 | 315 | 400 | 500 | 630 | 800 | 1000 | 1250 | 1600 | 2000 | 2500 | 3150 | 4000 | 5000
R | 19.3098 | 28.2669 | 30.381 | 32.2756 | 34.1453 | 36.0398 | 37.9245 | 39.5731 | 41.0859 | 42.2751 | 42.7092 | 41.6063 | 31.9335 | 35.6337 | 38.541 | 41.5521 | 44.6646 | 47.5719
Sj bruit route | 6 | 6 | 6 | 5 | 5 | 3 | 2 | 1 | 1 | 1 | 0 | -1 | -1 | -2 | -4 | -6 | -8 | -10
Cj pond. A | -19.1 | -16.1 | -13.4 | -10.9 | -8.6 | -6.6 | -4.8 | -3.2 | -1.9 | -0.8 | 0 | 0.6 | 1 | 1.2 | 1.3 | 1.2 | 1 | 0.5
XE rose | 0.012303 | 0.024547 | 0.045709 | 0.081283 | 0.13804 | 0.21878 | 0.33113 | 0.47863 | 0.64565 | 0.83176 | 1 | 1.1482 | 1.2589 | 1.3183 | 1.349 | 1.3183 | 1.2589 | 1.122 | 10.9973
XR rose | 0.00014422 | 3.6586e-05 | 4.187e-05 | 4.8132e-05 | 5.3145e-05 | 5.4453e-05 | 5.3401e-05 | 5.2807e-05 | 5.0282e-05 | 4.926e-05 | 5.3589e-05 | 7.9318e-05 | 0.00080659 | 0.00036027 | 0.00018876 | 9.2212e-05 | 4.3007e-05 | 1.9625e-05 | -26.5218
Rrose = | 37.5191
XE route | 0.048978 | 0.097724 | 0.18197 | 0.25704 | 0.43652 | 0.43652 | 0.52481 | 0.60256 | 0.81283 | 1.0471 | 1 | 0.91201 | 1 | 0.83176 | 0.53703 | 0.33113 | 0.19953 | 0.1122 | 9.7173
XR route | 0.00057415 | 0.00014565 | 0.00016669 | 0.00015221 | 0.00016806 | 0.00010865 | 8.4635e-05 | 6.6481e-05 | 6.3301e-05 | 6.2014e-05 | 5.3589e-05 | 6.3005e-05 | 0.00064069 | 0.00022732 | 7.5145e-05 | 2.3163e-05 | 6.8162e-06 | 1.9625e-06 | -25.7129
Rroute = | 35.4302

## hy_145_ctbh12
Indice d'affaiblissement d'une paroi double |  |  |  |  | D'après SHARP
avec des liaisons linéïques entre parements
Parement 1 fixé rigidement sur les poteaux : |  |  |  |  | CTB-H 12
m1, masse du parement 1+ 1/2 OSSATURE en kg/m² : |  |  |  |  | 12.5
h, épaisseur du parement 1, en m : |  |  |  |  | 0.012
E, module d'Young du parement 1 : |  |  |  |  | 2500000000
nu, coefficient de Poisson du parement 1 : |  |  |  |  | 0.15
mu ou ro, masse volumique du parement 1, en kg/m² |  |  |  |  | 740
c, vitesse du son dans le matériau ci-dessus : |  |  |  |  | 2700
fc, fréquence critique du parement fixé rigidement : |  |  |  |  | 2856.8773
nu, facteur de pertes internes : |  |  |  |  | 0.009 | M=m1 + m2
d, distance entre les parements en m : |  |  |  |  | 0.145 | 56.4
Parement 2 fixé sur poteaux (liaisons linéïques) |  |  |  |  | enduit hy.
m2, masse du parement 2, en kg/m² : |  |  |  |  | 43.9 | m1/(m1+m2)
h, épaisseur du parement 2, en m : |  |  |  |  | 0.02 | 0.22163
E, module d'Young : |  |  |  |  | 20000000000
nu, coefficient de Poisson : |  |  |  |  | 0.15
mu ou ro, masse volumique, en kg/m² |  |  |  |  | 2300
fc, fréquence critique du parement fixé par points : |  |  |  |  | 3021.9752
c, vitesse du son dans le matériau ci-dessus : |  |  |  |  | 2400
nu, facteur de pertes internes : |  |  |  |  | 0.015
b, entraxe des poteaux, en m |  |  |  |  | 0.6
R route | 41.0524 | PV | 41 | Ecart | 0.052427
R rose | 44.4363 | p. 249 | 44 |  | 0.43627
Calcul de fo, fréquence de résonnance en champ diffus, en Hz : |  |  |  |  | 70.7209
FIXATION PAR POINTS |  |  |  | fB : | 77.0857 | 46.135 | pb sur cette formule en g28. Celle de f28 fonctionne.
Gain / loi de masse : |  |  |  | Delta : | 1.497
Equation des droites :
< fo : | R = 20 log Mf - 48 |  |  |  | A fo, R = | 24.0165
entre fo et fB : | R = 60 log Mf + g avec g = g31 - 60 log M*fo ; g = |  |  |  | -192.0331 | A fB, R = | 26.2621
> fB et < fc : | R = 20 log Mf + delta + 20 log (1-(f/fc)²) - 48 |  |  |  | -46.503
> fc | R = 20 log m + 30 log f - 10 log fc + 10 log nu - 45
CALCUL DE R PAR BANDES DE TIERS D'OCTAVE
| 100 | 125 | 160 | 200 | 250 | 315 | 400 | 500 | 630 | 800 | 1000 | 1250 | 1600 | 2000 | 2500 | 3150 | 4000 | 5000
P.V. | 29.7 | 32.7 | 32.3 | 29.9 | 34.8 | 37.2 | 38.3 | 39.9 | 38.6 | 42.1 | 43.2 | 43.1 | 44.4 | 45.3 | 44.7 | 44.7 | 48.5 | 51.6
R calculé | 28.5131 | 30.4459 | 32.5806 | 34.5051 | 36.4218 | 38.3939 | 40.4103 | 42.2609 | 44.1235 | 45.9533 | 47.5153 | 48.8309 | 49.7478 | 49.5379 | 46.4647 | 43.4299 | 46.5424 | 49.4497
Sj bruit route | 6 | 6 | 6 | 5 | 5 | 3 | 2 | 1 | 1 | 1 | 0 | -1 | -1 | -2 | -4 | -6 | -8 | -10
Cj pond. A | -19.1 | -16.1 | -13.4 | -10.9 | -8.6 | -6.6 | -4.8 | -3.2 | -1.9 | -0.8 | 0 | 0.6 | 1 | 1.2 | 1.3 | 1.2 | 1 | 0.5
XE rose | 0.012303 | 0.024547 | 0.045709 | 0.081283 | 0.13804 | 0.21878 | 0.33113 | 0.47863 | 0.64565 | 0.83176 | 1 | 1.1482 | 1.2589 | 1.3183 | 1.349 | 1.3183 | 1.2589 | 1.122 | 10.9973
XR rose | 1.7326e-05 | 2.2152e-05 | 2.5231e-05 | 2.8807e-05 | 3.1465e-05 | 3.1667e-05 | 3.0128e-05 | 2.8439e-05 | 2.4983e-05 | 2.1119e-05 | 1.772e-05 | 1.5028e-05 | 1.3342e-05 | 1.4663e-05 | 3.0446e-05 | 5.9842e-05 | 2.791e-05 | 1.2736e-05 | -33.439
Rrose = | 44.4363
XE route | 0.048978 | 0.097724 | 0.18197 | 0.25704 | 0.43652 | 0.43652 | 0.52481 | 0.60256 | 0.81283 | 1.0471 | 1 | 0.91201 | 1 | 0.83176 | 0.53703 | 0.33113 | 0.19953 | 0.1122 | 9.7173
XR route | 6.8975e-05 | 8.8187e-05 | 0.00010045 | 9.1094e-05 | 9.95e-05 | 6.3184e-05 | 4.775e-05 | 3.5802e-05 | 3.1452e-05 | 2.6587e-05 | 1.772e-05 | 1.1937e-05 | 1.0598e-05 | 9.2515e-06 | 1.2121e-05 | 1.5032e-05 | 4.4234e-06 | 1.2736e-06 | -31.3352
Rroute = | 41.0524

## hy-f50_97_ctbh12_ fiche 4
Indice d'affaiblissement d'une paroi double |  |  |  |  | D'après SHARP
avec des liaisons linéïques entre parements
Parement 1 fixé rigidement sur les poteaux : |  |  |  |  | triply 12
m1, masse du parement 1+ OSSATURE en kg/m² : |  |  |  |  | 14
h, épaisseur du parement 1, en m : |  |  |  |  | 0.012
E, module d'Young du parement 1 : |  |  |  |  | 2500000000
nu, coefficient de Poisson du parement 1 : |  |  |  |  | 0.15
mu ou ro, masse volumique du parement 1, en kg/m² |  |  |  |  | 740
c, vitesse du son dans le matériau ci-dessus : |  |  |  |  | 2700
fc, fréquence critique du parement fixé rigidement : |  |  |  |  | 2856.8773
nu, facteur de pertes internes : |  |  |  |  | 0.009 | M=m1 + m2
d, distance entre les parements en m : |  |  |  |  | 0.097 | 77.4
Parement 2 fixé sur poteaux (liaisons linéïques) |  |  |  |  | Fibra F50+enduit hy.
m2, masse du parement 2, en kg/m² : |  |  |  |  | 63.4 | m1/(m1+m2)
h, épaisseur du parement 2, en m : |  |  |  |  | 0.02 | 0.18088
E, module d'Young : |  |  |  |  | 20000000000
nu, coefficient de Poisson : |  |  |  |  | 0.15
mu ou ro, masse volumique, en kg/m² |  |  |  |  | 2300
fc, fréquence critique du parement fixé par lignes : |  |  |  |  | 3021.9752
c, vitesse du son dans le matériau ci-dessus : |  |  |  |  | 2400
nu, facteur de pertes internes : |  |  |  |  | 0.015
b, entraxe des poteaux, en m |  |  |  |  | 0.6
R route | 42.0368 | Estimations | 42 | Ecart
R rose | 45.4206 |  | 45
Calcul de fo, fréquence de résonnance en champ diffus, en Hz : |  |  |  |  | 79.6444
FIXATION PAR POINTS |  |  |  | fB : | 78.4259 | 46.9371 | pb sur cette formule en g28. Celle de f28 fonctionne.
Gain / loi de masse : |  |  |  | Delta : | -0.26784
Equation des droites :
< fo : | R = 20 log Mf - 48 |  |  |  | A fo, R = | 27.7979
entre fo et fB : | R = 60 log Mf + g avec g = g31 - 60 log M*fo ; g = |  |  |  | -199.5958 | A fB, R = | 27.3962
> fB et < fc : | R = 20 log Mf + delta + 20 log (1-(f/fc)²) - 48 |  |  |  | -48.2678
> fc | R = 20 log m + 30 log f - 10 log fc + 10 log nu - 45
CALCUL DE R PAR BANDES DE TIERS D'OCTAVE
| 100 | 125 | 160 | 200 | 250 | 315 | 400 | 500 | 630 | 800 | 1000 | 1250 | 1600 | 2000 | 2500 | 3150 | 4000 | 5000
P.V.
R calculé | 29.4975 | 31.4303 | 33.565 | 35.4895 | 37.4061 | 39.3783 | 41.3947 | 43.2453 | 45.1078 | 46.9377 | 48.4997 | 49.8153 | 50.7321 | 50.5222 | 47.449 | 44.4143 | 47.5268 | 50.4341
Sj bruit route | 6 | 6 | 6 | 5 | 5 | 3 | 2 | 1 | 1 | 1 | 0 | -1 | -1 | -2 | -4 | -6 | -8 | -10
Cj pond. A | -19.1 | -16.1 | -13.4 | -10.9 | -8.6 | -6.6 | -4.8 | -3.2 | -1.9 | -0.8 | 0 | 0.6 | 1 | 1.2 | 1.3 | 1.2 | 1 | 0.5
XE rose | 0.012303 | 0.024547 | 0.045709 | 0.081283 | 0.13804 | 0.21878 | 0.33113 | 0.47863 | 0.64565 | 0.83176 | 1 | 1.1482 | 1.2589 | 1.3183 | 1.349 | 1.3183 | 1.2589 | 1.122 | 10.9973
XR rose | 1.3812e-05 | 1.7659e-05 | 2.0114e-05 | 2.2964e-05 | 2.5083e-05 | 2.5245e-05 | 2.4018e-05 | 2.2671e-05 | 1.9917e-05 | 1.6836e-05 | 1.4127e-05 | 1.198e-05 | 1.0636e-05 | 1.1689e-05 | 2.4272e-05 | 4.7706e-05 | 2.225e-05 | 1.0153e-05 | -34.4234
Rrose = | 45.4206
XE route | 0.048978 | 0.097724 | 0.18197 | 0.25704 | 0.43652 | 0.43652 | 0.52481 | 0.60256 | 0.81283 | 1.0471 | 1 | 0.91201 | 1 | 0.83176 | 0.53703 | 0.33113 | 0.19953 | 0.1122 | 9.7173
XR route | 5.4986e-05 | 7.0302e-05 | 8.0076e-05 | 7.262e-05 | 7.9321e-05 | 5.037e-05 | 3.8066e-05 | 2.8541e-05 | 2.5074e-05 | 2.1195e-05 | 1.4127e-05 | 9.5164e-06 | 8.4486e-06 | 7.3752e-06 | 9.6627e-06 | 1.1983e-05 | 3.5263e-06 | 1.0153e-06 | -32.3195
Rroute = | 42.0368

## ctbh10_97_ba13
Indice d'affaiblissement d'une paroi double |  |  |  |  | D'après SHARP
avec des liaisons linéïques entre parements et un absorbant
Parement 1fixé rigidement sur les poteaux : |  |  |  |  | CTB-H 10
m1, masse du parement 1 en kg/m² : |  |  |  |  | 7.33
h, épaisseur du parement 1, en m : |  |  |  |  | 0.012
E, module d'Young du parement 1 : |  |  |  |  | 4600000000
nu, coefficient de Poisson du parement 1 : |  |  |  |  | 0.15
mu ou ro, masse volumique du parement 1, en kg/m² |  |  |  |  | 740
c, vitesse du son dans le matériau ci-dessus : |  |  |  |  | 2700
fc, fréquence critique du parement fixé rigidement : |  |  |  |  | 2106.1179
nu, facteur de pertes internes : |  |  |  |  | 0.009 | M=m1 + m2
d, distance entre les parements en m : |  |  |  |  | 0.097 | 18.13
Parement 2 fixé sur poteaux (liaisons linéïques) |  |  |  |  | BA13
m2, masse du parement 2, en kg/m² : |  |  |  |  | 10.8 | m1/(m1+m2)
h, épaisseur du parement 2, en m : |  |  |  |  | 0.0125 | 0.4043
E, module d'Young : |  |  |  |  | 2500000000
nu, coefficient de Poisson : |  |  |  |  | 0.15
mu ou ro, masse volumique, en kg/m² |  |  |  |  | 800
fc, fréquence critique du parement fixé par points : |  |  |  |  | 2851.6219
c, vitesse du son dans le matériau ci-dessus : |  |  |  |  | 2400
nu, facteur de pertes internes : |  |  |  |  | 0.009
b, entraxe des poteaux, en m |  |  |  |  | 0.6
| Calculs | Ecarts | Estimations
R route | 33.4045 | -0.3 | 33.7045
R rose | 37.6533 | 1.1 | 36.5533
Calcul de fo, fréquence de résonnance en champ diffus, en Hz : |  |  |  |  | 129.0709
FIXATION PAR LIGNES |  |  |  | fB : | 187.2804 | 110.4713 | pb sur cette formule en g28. Celle de f28 fonctionne.
Gain / loi de masse : |  |  |  | Delta : | 6.4666
Equation des droites :
< fo : | R = 20 log Mf - 48 |  |  |  | A fo, R = | 19.3845
entre fo et fB : | R = 60 log Mf + g avec g = g31 - 60 log M*fo ; g = |  |  |  | -182.7691 | A fB, R = | 29.0844
> fB et < fc : | R = 20 log Mf + delta + 20 log (1-(f/fc)²) - 48 |  |  |  | -41.5334
> fc | R = 20 log m + 30 log f - 10 log fc + 10 log nu - 45
CALCUL DE R PAR BANDES DE TIERS D'OCTAVE
| 100 | 125 | 160 | 200 | 250 | 315 | 400 | 500 | 630 | 800 | 1000 | 1250 | 1600 | 2000 | 2500 | 3150 | 4000 | 5000
R calculé | 17.168 | 19.1062 | 24.982 | 29.6123 | 31.5263 | 33.4941 | 35.5031 | 37.3427 | 39.1867 | 40.9843 | 42.4948 | 43.7193 | 44.4331 | 43.7741 | 38.8809 | 36.5753 | 39.6878 | 42.5951
Sj bruit route | 6 | 6 | 6 | 5 | 5 | 3 | 2 | 1 | 1 | 1 | 0 | -1 | -1 | -2 | -4 | -6 | -8 | -10
Cj pond. A | -19.1 | -16.1 | -13.4 | -10.9 | -8.6 | -6.6 | -4.8 | -3.2 | -1.9 | -0.8 | 0 | 0.6 | 1 | 1.2 | 1.3 | 1.2 | 1 | 0.5
XE rose | 0.012303 | 0.024547 | 0.045709 | 0.081283 | 0.13804 | 0.21878 | 0.33113 | 0.47863 | 0.64565 | 0.83176 | 1 | 1.1482 | 1.2589 | 1.3183 | 1.349 | 1.3183 | 1.2589 | 1.122 | 10.9973
XR rose | 0.00023616 | 0.00030157 | 0.00014514 | 8.8873e-05 | 9.7134e-05 | 9.7857e-05 | 9.3259e-05 | 8.8253e-05 | 7.7863e-05 | 6.6309e-05 | 5.6302e-05 | 4.876e-05 | 4.5362e-05 | 5.5283e-05 | 0.00017455 | 0.00029005 | 0.00013528 | 6.1729e-05 | -26.656
Rrose = | 37.6533
XE route | 0.048978 | 0.097724 | 0.18197 | 0.25704 | 0.43652 | 0.43652 | 0.52481 | 0.60256 | 0.81283 | 1.0471 | 1 | 0.91201 | 1 | 0.83176 | 0.53703 | 0.33113 | 0.19953 | 0.1122 | 9.7173
XR route | 0.00094017 | 0.0012006 | 0.00057783 | 0.00028104 | 0.00030716 | 0.00019525 | 0.00014781 | 0.0001111 | 9.8024e-05 | 8.3478e-05 | 5.6302e-05 | 3.8732e-05 | 3.6032e-05 | 3.4881e-05 | 6.9489e-05 | 7.2856e-05 | 2.144e-05 | 6.1729e-06 | -23.6873
Rroute = | 33.4045
PV sans fibre | 18.6 | 27.4 | 22.4 | 22.8 | 27.7 | 31.9 | 30.3 | 32.2 | 32 | 38.5 | 39.1 | 41.1 | 42.5 | 40.8 | 35.6 | 33.4 | 38 | 41.4
loi de masse | 17.168 | 19.1062 | 21.2504 | 23.1886 | 25.1268 | 27.1342 | 29.2092 | 31.1474 | 33.1548 | 35.2298 | 37.168 | 39.1062 | 41.2504 | 43.1886 | 45.1268 | 47.1342 | 49.2092 | 51.1474

## brique_fiche 5
Indice d'affaiblissement d'une paroi double |  |  |  |  | D'après SHARP
avec des liaisons ponctuelles entre parements et SANS ABSORBANT entre parements
Parement 1fixé rigidement sur les poteaux : |  |  |  |  | briques
m1, masse du parement 1 en kg/m² : |  |  |  |  | 190
h, épaisseur du parement 1, en m : |  |  |  |  | 0.105
E, module d'Young du parement 1 :
nu, coefficient de Poisson du parement 1 :
mu ou ro, masse volumique du parement 1, en kg/m²
c, vitesse du son dans le matériau ci-dessus :
fc, fréquence critique du parement fixé rigidement :
nu, facteur de pertes internes : | [5 empty] | M=m1 + m2
d, distance entre les parements en m : |  |  |  |  | 0.025 | 208.12
Parement 2 fixé ponctuellement |  |  |  |  | complexecp7_115_ba13
m2, masse du parement 2, en kg/m² : |  |  |  |  | 18.12 | m1/(m1+m2)
h, épaisseur du parement 2, en m : |  |  |  |  | 0.0125 | 0.91293
E, module d'Young : |  |  |  |  | 2000000000
nu, coefficient de Poisson : |  |  |  |  | 0.15
mu ou ro, masse volumique, en kg/m² |  |  |  |  | 800
fc, fréquence critique du parement fixé par points : |  |  |  |  | 3188.2103
c, vitesse du son dans le matériau ci-dessus : |  |  |  |  | 2700
nu, facteur de pertes internes : |  |  |  |  | 0.009
e², surface de la maille du réseau de liaisons ponctuelles, en m² |  |  |  |  | 0.36
| Calculs | Ecarts | Paroi opaque | Entrées air | Estimations
R route | 51.2927 | -1.6 | 52.8927 | -6 | 46.8927
R rose | 56.1473 | -2.7 | 58.8473 | -7 | 51.8473
Calcul de f1, première fréq. de résonnance perpendiculaire, en Hz : |  |  |  |  | 6800
Calcul de fo, fréquence de résonnance en champ diffus, en Hz : |  |  |  |  | 130.6202
FIXATION PAR POINTS
Gain / loi de masse : |  |  |  | Delta : | 19.8428
Equation des droites :
< f1 : | R = 20 log Mf - 48 |  |  |  | A fo, R = | 40.6865
entre f1 et 2f1 : | R = 20 log Mf + delta*(f/f1-1) - 48
entre 2f1 et fc | R = 20 log Mf + delta + 20 log (1-(f/fc)²) - 48
> fc | R = 20 log m + 30 log f - 10 log fc + 10 log nu - 45
CALCUL DE R PAR BANDES DE TIERS D'OCTAVE
| 100 | 125 | 160 | 200 | 250 | 315 | 400 | 500 | 630 | 800 | 1000 | 1250 | 1600 | 2000 | 2500 | 3150 | 4000 | 5000
R calculé | 38.3663 | 40.3045 | 42.4487 | 44.3869 | 46.3251 | 48.3325 | 50.4075 | 52.3457 | 54.3531 | 56.4281 | 58.3663 | 60.3045 | 62.4487 | 64.3869 | 66.3251 | 68.3325 | 70.4075 | 72.3457
Sj bruit route | 6 | 6 | 6 | 5 | 5 | 3 | 2 | 1 | 1 | 1 | 0 | -1 | -1 | -2 | -4 | -6 | -8 | -10
Cj pond. A | -19.1 | -16.1 | -13.4 | -10.9 | -8.6 | -6.6 | -4.8 | -3.2 | -1.9 | -0.8 | 0 | 0.6 | 1 | 1.2 | 1.3 | 1.2 | 1 | 0.5
XE rose | 0.012303 | 0.024547 | 0.045709 | 0.081283 | 0.13804 | 0.21878 | 0.33113 | 0.47863 | 0.64565 | 0.83176 | 1 | 1.1482 | 1.2589 | 1.3183 | 1.349 | 1.3183 | 1.2589 | 1.122 | 10.9973
XR rose | 1.7921e-06 | 2.2885e-06 | 2.601e-06 | 2.9601e-06 | 3.2173e-06 | 3.2118e-06 | 3.0148e-06 | 2.7889e-06 | 2.3697e-06 | 1.8932e-06 | 1.4567e-06 | 1.0704e-06 | 7.1636e-07 | 4.8008e-07 | 3.1441e-07 | 1.9353e-07 | 1.1462e-07 | 6.5378e-08 | -45.15
Rrose = | 56.1473
XE route | 0.048978 | 0.097724 | 0.18197 | 0.25704 | 0.43652 | 0.43652 | 0.52481 | 0.60256 | 0.81283 | 1.0471 | 1 | 0.91201 | 1 | 0.83176 | 0.53703 | 0.33113 | 0.19953 | 0.1122 | 9.7173
XR route | 7.1346e-06 | 9.1107e-06 | 1.0355e-05 | 9.3608e-06 | 1.0174e-05 | 6.4084e-06 | 4.7781e-06 | 3.511e-06 | 2.9833e-06 | 2.3834e-06 | 1.4567e-06 | 8.5026e-07 | 5.6903e-07 | 3.0291e-07 | 1.2517e-07 | 4.8613e-08 | 1.8166e-08 | 6.5378e-09 | -41.5754
Rroute = | 51.2927
| 0.0018639 | 0.0029125 | 0.0047723 | 0.0074579 | 0.011656 | 0.018512 | 0.02987 | 0.046718 | 0.074288 | 0.12011 | 0.18841 | 0.29623 | 0.49081 | 0.7797 | 1.2514 | 2.0815 | 3.6597 | 6.7041

## hy_145_ctbh12+BA13
Indice d'affaiblissement d'une paroi double |  |  |  |  | D'après SHARP
avec des liaisons linéïques entre parements
Parement 1 fixé rigidement sur les poteaux : |  |  |  |  | CTB-H 12+BA13
m1, masse du parement 1+ en kg/m² : |  |  |  |  | 18.5
h, épaisseur du parement 1, en m : |  |  |  |  | 0.012
E, module d'Young du parement 1 : |  |  |  |  | 2500000000
nu, coefficient de Poisson du parement 1 : |  |  |  |  | 0.15
mu ou ro, masse volumique du parement 1, en kg/m² |  |  |  |  | 740
c, vitesse du son dans le matériau ci-dessus : |  |  |  |  | 2700
fc, fréquence critique du parement fixé rigidement : |  |  |  |  | 2856.8773
nu, facteur de pertes internes : |  |  |  |  | 0.009 | M=m1 + m2
d, distance entre les parements en m : |  |  |  |  | 0.145 | 62.4
Parement 2 fixé sur poteaux (liaisons linéïques) |  |  |  |  | enduit hy.
m2, masse du parement 2, en kg/m² : |  |  |  |  | 43.9 | m1/(m1+m2)
h, épaisseur du parement 2, en m : |  |  |  |  | 0.02 | 0.29647
E, module d'Young : |  |  |  |  | 2500000000
nu, coefficient de Poisson : |  |  |  |  | 0.15
mu ou ro, masse volumique, en kg/m² |  |  |  |  | 2300
fc, fréquence critique du parement fixé par lignes : |  |  |  |  | 3021.9752
c, vitesse du son dans le matériau ci-dessus : |  |  |  |  | 2400
nu, facteur de pertes internes : |  |  |  |  | 0.015
b, entraxe des poteaux, en m |  |  |  |  | 0.6
Entrées d'air
R route | 44.4577 | PV | 45 | Ecart | -0.54234 | -2
R rose | 47.8415 | p. 253 | 49 |  | -1.1585 | -2
Calcul de fo, fréquence de résonnance en champ diffus, en Hz : |  |  |  |  | 61.1462
FIXATION PAR LIGNES |  |  |  | fB : | 77.0857 | 46.135 | pb sur cette formule en g28. Celle de f28 fonctionne.
Gain / loi de masse : |  |  |  | Delta : | 4.0242
Equation des droites :
< fo : | R = 20 log Mf - 48 |  |  |  | A fo, R = | 23.6311
entre fo et fB : | R = 60 log Mf + g avec g = g31 - 60 log M*fo ; g = |  |  |  | -191.2622 | A fB, R = | 29.6673
> fB et < fc : | R = 20 log Mf + delta + 20 log (1-(f/fc)²) - 48 |  |  |  | -43.9758
> fc | R = 20 log m + 30 log f - 10 log fc + 10 log nu - 45
CALCUL DE R PAR BANDES DE TIERS D'OCTAVE
| 100 | 125 | 160 | 200 | 250 | 315 | 400 | 500 | 630 | 800 | 1000 | 1250 | 1600 | 2000 | 2500 | 3150 | 4000 | 5000
P.V. | 42 | 35 | 35 | 36 | 42 | 41 | 43 | 44 | 47 | 48 | 48 | 51 | 56 | 59 | 59 | 56 | 58 | 62
R calculé | 31.9183 | 33.8512 | 35.9859 | 37.9103 | 39.827 | 41.7992 | 43.8155 | 45.6662 | 47.5287 | 49.3586 | 50.9205 | 52.2361 | 53.153 | 52.9431 | 49.8699 | 46.8352 | 49.9477 | 52.855
Sj bruit route | 6 | 6 | 6 | 5 | 5 | 3 | 2 | 1 | 1 | 1 | 0 | -1 | -1 | -2 | -4 | -6 | -8 | -10
Cj pond. A | -19.1 | -16.1 | -13.4 | -10.9 | -8.6 | -6.6 | -4.8 | -3.2 | -1.9 | -0.8 | 0 | 0.6 | 1 | 1.2 | 1.3 | 1.2 | 1 | 0.5
XE rose | 0.012303 | 0.024547 | 0.045709 | 0.081283 | 0.13804 | 0.21878 | 0.33113 | 0.47863 | 0.64565 | 0.83176 | 1 | 1.1482 | 1.2589 | 1.3183 | 1.349 | 1.3183 | 1.2589 | 1.122 | 10.9973
XR rose | 7.9098e-06 | 1.0113e-05 | 1.1519e-05 | 1.3151e-05 | 1.4365e-05 | 1.4457e-05 | 1.3755e-05 | 1.2983e-05 | 1.1406e-05 | 9.6415e-06 | 8.09e-06 | 6.861e-06 | 6.0911e-06 | 6.694e-06 | 1.39e-05 | 2.732e-05 | 1.2742e-05 | 5.8144e-06 | -36.8442
Rrose = | 47.8415
XE route | 0.048978 | 0.097724 | 0.18197 | 0.25704 | 0.43652 | 0.43652 | 0.52481 | 0.60256 | 0.81283 | 1.0471 | 1 | 0.91201 | 1 | 0.83176 | 0.53703 | 0.33113 | 0.19953 | 0.1122 | 9.7173
XR route | 3.149e-05 | 4.0261e-05 | 4.5858e-05 | 4.1588e-05 | 4.5425e-05 | 2.8846e-05 | 2.18e-05 | 1.6345e-05 | 1.4359e-05 | 1.2138e-05 | 8.09e-06 | 5.4499e-06 | 4.8384e-06 | 4.2237e-06 | 5.5336e-06 | 6.8625e-06 | 2.0195e-06 | 5.8144e-07 | -34.7404
Rroute = | 44.4577
Air bouchées | 45.4 | 36.2 | 36.8 | 36.5 | 41.9 | 41.2 | 42.5 | 44.5 | 47.6 | 48.5 | 48.7 | 53 | 57.5 | 60.6 | 61.4 | 59.3 | 60.6 | 65.3

## hy_140_Triply8+Viroc30
Indice d'affaiblissement d'une paroi double |  |  |  |  | D'après SHARP
avec des liaisons linéïques entre parements
Parement 1 fixé rigidement sur les poteaux : |  |  |  |  | Triply 8 +Viroc 30
m1, masse du parement 1 en kg/m² : |  |  |  |  | 43.4
h, épaisseur du parement 1, en m : |  |  |  |  | 0.038
E, module d'Young du parement 1 :
nu, coefficient de Poisson du parement 1 :
mu ou ro, masse volumique du parement 1, en kg/m²
c, vitesse du son dans le matériau ci-dessus :
fc, fréquence critique du parement fixé rigidement :
nu, facteur de pertes internes : | [5 empty] | M=m1 + m2
d, distance entre les parements en m : |  |  |  |  | 0.14 | 88.4
Parement 2 fixé sur poteaux (liaisons linéïques) |  |  |  |  | enduit hy.
m2, masse du parement 2, en kg/m² : |  |  |  |  | 45 | m1/(m1+m2)
h, épaisseur du parement 2, en m : |  |  |  |  | 0.02 | 0.49095
E, module d'Young : |  |  |  |  | 2000000000
nu, coefficient de Poisson : |  |  |  |  | 0.15
mu ou ro, masse volumique, en kg/m² |  |  |  |  | 2300
fc, fréquence critique du parement fixé par lignes : |  |  |  |  | 3378.6709
c, vitesse du son dans le matériau ci-dessus : |  |  |  |  | 2400
nu, facteur de pertes internes : |  |  |  |  | 0.015
b, entraxe des poteaux, en m |  |  |  |  | 0.6
R route | 52.3588 | Ecart + | -0.5 | Estimations | 50.8588
R rose | 55.463 | entrées air | -1.2 |  | 54.663
Calcul de fo, fréquence de résonnance en champ diffus, en Hz : |  |  |  |  | 47.7629
FIXATION PAR LIGNES |  |  |  | fB : | 79.6771 | 49.0348 | pb sur cette formule en g28. Celle de f28 fonctionne.
Gain / loi de masse : |  |  |  | Delta : | 8.8897
Equation des droites :
< fo : | R = 20 log Mf - 48 |  |  |  | A fo, R = | 24.5109
entre fo et fB : | R = 60 log Mf + g avec g = g31 - 60 log M*fo ; g = |  |  |  | -193.0217 | A fB, R = | 37.8454
> fB et < fc : | R = 20 log Mf + delta + 20 log (1-(f/fc)²) - 48 |  |  |  | -39.1103
> fc | R = 20 log m + 30 log f - 10 log fc + 10 log nu - 45
CALCUL DE R PAR BANDES DE TIERS D'OCTAVE
| 100 | 125 | 160 | 200 | 250 | 315 | 400 | 500 | 630 | 800 | 1000 | 1250 | 1600 | 2000 | 2500 | 3150 | 4000 | 5000
R calculé | 39.8112 | 41.7451 | 43.8817 | 45.8089 | 47.7299 | 49.7091 | 51.7374 | 53.6058 | 55.4982 | 57.3794 | 59.0225 | 60.4784 | 61.6955 | 62.0922 | 60.8898 | 52.1159 | 57.354 | 60.2613
Sj bruit route | 6 | 6 | 6 | 5 | 5 | 3 | 2 | 1 | 1 | 1 | 0 | -1 | -1 | -2 | -4 | -6 | -8 | -10
Cj pond. A | -19.1 | -16.1 | -13.4 | -10.9 | -8.6 | -6.6 | -4.8 | -3.2 | -1.9 | -0.8 | 0 | 0.6 | 1 | 1.2 | 1.3 | 1.2 | 1 | 0.5
XE rose | 0.012303 | 0.024547 | 0.045709 | 0.081283 | 0.13804 | 0.21878 | 0.33113 | 0.47863 | 0.64565 | 0.83176 | 1 | 1.1482 | 1.2589 | 1.3183 | 1.349 | 1.3183 | 1.2589 | 1.122 | 10.9973
XR rose | 1.2849e-06 | 1.6425e-06 | 1.87e-06 | 2.1336e-06 | 2.3282e-06 | 2.3393e-06 | 2.2195e-06 | 2.0865e-06 | 1.8205e-06 | 1.5208e-06 | 1.2524e-06 | 1.0284e-06 | 8.5202e-07 | 8.1428e-07 | 1.099e-06 | 8.0987e-06 | 2.3153e-06 | 1.0565e-06 | -44.4658
Rrose = | 55.463
XE route | 0.048978 | 0.097724 | 0.18197 | 0.25704 | 0.43652 | 0.43652 | 0.52481 | 0.60256 | 0.81283 | 1.0471 | 1 | 0.91201 | 1 | 0.83176 | 0.53703 | 0.33113 | 0.19953 | 0.1122 | 9.7173
XR route | 5.1155e-06 | 6.5387e-06 | 7.4445e-06 | 6.747e-06 | 7.3623e-06 | 4.6675e-06 | 3.5177e-06 | 2.6267e-06 | 2.2918e-06 | 1.9145e-06 | 1.2524e-06 | 8.1688e-07 | 6.7678e-07 | 5.1378e-07 | 4.3754e-07 | 2.0343e-06 | 3.6694e-07 | 1.0565e-07 | -42.6416
Rroute = | 52.3588

## madriers fiche 7
Indice d'affaiblissement d'une paroi simple |  |  |  |  | D'après NILSSON
Paroi |  |  |  |  | madriers
m, masse de la paroi en kg/m² : |  |  |  |  | 25.3
h, épaisseur de la paroi, en m : |  |  |  |  | 0.044
E, module d'Young de la paroi : |  |  |  |  | 4000000000
nu, coefficient de Poisson de la paroi : |  |  |  |  | 0.15
mu ou ro, masse volumique de la paroi, en kg/m3 |  |  |  |  | 575
c, vitesse du son dans le matériau ci-dessus : |  |  |  |  | 2700
fc, fréquence critique de la paroi : |  |  |  |  | 542.973
nu, facteur de pertes internes : |  |  |  |  | 0.02
|  | R route | 26.4858
|  | R rose | 29.4133
Equation des droites :
< fc : | R = 20 log Mf +20log(1-(f/fc)²)- 48
> fc | R = 20 log m + 30 log f - 10 log fc + 10 log nu + 5 log(1-fc/f)- 47
CALCUL DE R PAR BANDES DE TIERS D'OCTAVE
| 100 | 125 | 160 | 200 | 250 | 315 | 400 | 500 | 630 | 800 | 1000 | 1250 | 1600 | 2000 | 2500 | 3150 | 4000 | 5000
R calculé | 19.7627 | 21.5276 | 23.3558 | 24.8165 | 25.9518 | 26.4646 | 25.3075 | 17.6801 | 25.1573 | 30.1027 | 33.7753 | 37.1455 | 40.699 | 43.8186 | 46.882 | 50.014 | 53.2206 | 56.195
Sj bruit route | 6 | 6 | 6 | 5 | 5 | 3 | 2 | 1 | 1 | 1 | 0 | -1 | -1 | -2 | -4 | -6 | -8 | -10
Cj pond. A | -19.1 | -16.1 | -13.4 | -10.9 | -8.6 | -6.6 | -4.8 | -3.2 | -1.9 | -0.8 | 0 | 0.6 | 1 | 1.2 | 1.3 | 1.2 | 1 | 0.5
XE rose | 0.012303 | 0.024547 | 0.045709 | 0.081283 | 0.13804 | 0.21878 | 0.33113 | 0.47863 | 0.64565 | 0.83176 | 1 | 1.1482 | 1.2589 | 1.3183 | 1.349 | 1.3183 | 1.2589 | 1.122 | 10.9973
XR rose | 0.00012994 | 0.00017268 | 0.00021107 | 0.00026813 | 0.00035061 | 0.00049378 | 0.00097554 | 0.0081657 | 0.0019691 | 0.00081233 | 0.00041925 | 0.00022154 | 0.00010718 | 5.4719e-05 | 2.7657e-05 | 1.314e-05 | 5.9971e-06 | 2.6946e-06 | -18.4161
Rrose = | 29.4133
XE route | 0.048978 | 0.097724 | 0.18197 | 0.25704 | 0.43652 | 0.43652 | 0.52481 | 0.60256 | 0.81283 | 1.0471 | 1 | 0.91201 | 1 | 0.83176 | 0.53703 | 0.33113 | 0.19953 | 0.1122 | 9.7173
XR route | 0.00051729 | 0.00068744 | 0.00084027 | 0.0008479 | 0.0011087 | 0.00098523 | 0.0015461 | 0.01028 | 0.0024789 | 0.0010227 | 0.00041925 | 0.00017598 | 8.5134e-05 | 3.4525e-05 | 1.101e-05 | 3.3006e-06 | 9.5048e-07 | 2.6946e-07 | -16.7685
Rroute = | 26.4858

## madrier + isol fich. 8
Indice d'affaiblissement d'une paroi double |  |  |  |  | D'après SHARP
avec des liaisons ponctuelles entre parements
Parement 1fixé rigidement sur les poteaux : |  |  |  |  | madriers
m1, masse du parement 1+ OSSATURE en kg/m² : |  |  |  |  | 54.625
h, épaisseur du parement 1, en m : |  |  |  |  | 0.095
E, module d'Young du parement 1 : |  |  |  |  | 4000000000
nu, coefficient de Poisson du parement 1 : |  |  |  |  | 0.15
mu ou ro, masse volumique du parement 1, en kg/m² |  |  |  |  | 575
c, vitesse du son dans le matériau ci-dessus : |  |  |  |  | 2700
fc, fréquence critique du parement fixé rigidement : |  |  |  |  | 251.4822
nu, facteur de pertes internes : |  |  |  |  | 0.02 | M=m1 + m2
d, distance entre les parements en m : |  |  |  |  | 0.125 | 65.425
Parement 2 fixé ponctuellement |  |  |  |  | BA 13
m2, masse du parement 2, en kg/m² : |  |  |  |  | 10.8 | m1/(m1+m2)
h, épaisseur du parement 2, en m : |  |  |  |  | 0.0125 | 0.83493
E, module d'Young : |  |  |  |  | 2300000000
nu, coefficient de Poisson : |  |  |  |  | 0.15
mu ou ro, masse volumique, en kg/m² |  |  |  |  | 800
fc, fréquence critique du parement fixé par points : |  |  |  |  | 2973.0214
c, vitesse du son dans le matériau ci-dessus : |  |  |  |  | 2700
nu, facteur de pertes internes : |  |  |  |  | 0.009
e², surface de la maille du réseau de liaisons ponctuelles, en m² |  |  |  |  | 0.36
|  | R route | 51.9299
|  | R rose | 56.2501
Calcul de fo, fréquence de résonnance en champ diffus, en Hz : |  |  |  |  | 79.1204
FIXATION PAR POINTS |  |  |  | fB : | 228.9745 | 82.4508 | pb sur cette formule en g28. Celle de f28 fonctionne.
Gain / loi de masse : |  |  |  | Delta : | 18.4599
Equation des droites :
< fo : | R = 20 log Mf - 48 |  |  |  | A fo, R = | 26.2806
entre fo et fB : | R = 60 log Mf + g avec g = g32 - 60 log M*fo ; g = |  |  |  | -196.5613 | A fB, R = | 53.9706
> fB et < fc : | R = 20 log Mf + delta + 20 log (1-(f/fc)²) - 48 |  |  |  | -29.5401
> fc | R = 20 log m + 30 log f - 10 log fc + 10 log nu - 45
CALCUL DE R PAR BANDES DE TIERS D'OCTAVE
| 100 | 125 | 160 | 200 | 250 | 315 | 400 | 500 | 630 | 800 | 1000 | 1250 | 1600 | 2000 | 2500 | 3150 | 4000 | 5000
R calculé | 32.3833 | 38.1979 | 44.6305 | 50.4451 | 54.672 | 56.643 | 58.6573 | 60.505 | 62.3626 | 64.1838 | 65.7319 | 67.0234 | 67.8869 | 67.5623 | 64.0679 | 51.2826 | 57.6946 | 61.5938
Sj bruit route | 6 | 6 | 6 | 5 | 5 | 3 | 2 | 1 | 1 | 1 | 0 | -1 | -1 | -2 | -4 | -6 | -8 | -10
Cj pond. A | -19.1 | -16.1 | -13.4 | -10.9 | -8.6 | -6.6 | -4.8 | -3.2 | -1.9 | -0.8 | 0 | 0.6 | 1 | 1.2 | 1.3 | 1.2 | 1 | 0.5
XE rose | 0.012303 | 0.024547 | 0.045709 | 0.081283 | 0.13804 | 0.21878 | 0.33113 | 0.47863 | 0.64565 | 0.83176 | 1 | 1.1482 | 1.2589 | 1.3183 | 1.349 | 1.3183 | 1.2589 | 1.122 | 10.9973
XR rose | 7.1067e-06 | 3.7171e-06 | 1.5738e-06 | 7.3365e-07 | 4.7076e-07 | 4.7392e-07 | 4.5109e-07 | 4.2609e-07 | 3.7475e-07 | 3.1741e-07 | 2.6718e-07 | 2.2786e-07 | 2.0479e-07 | 2.3108e-07 | 5.2871e-07 | 9.8115e-06 | 2.1406e-06 | 7.7736e-07 | -45.2528
Rrose = | 56.2501
XE route | 0.048978 | 0.097724 | 0.18197 | 0.25704 | 0.43652 | 0.43652 | 0.52481 | 0.60256 | 0.81283 | 1.0471 | 1 | 0.91201 | 1 | 0.83176 | 0.53703 | 0.33113 | 0.19953 | 0.1122 | 9.7173
XR route | 2.8292e-05 | 1.4798e-05 | 6.2654e-06 | 2.32e-06 | 1.4887e-06 | 9.4559e-07 | 7.1493e-07 | 5.3641e-07 | 4.7178e-07 | 3.996e-07 | 2.6718e-07 | 1.8099e-07 | 1.6267e-07 | 1.458e-07 | 2.1048e-07 | 2.4645e-06 | 3.3927e-07 | 7.7736e-08 | -42.2126
Rroute = | 51.9299