## Préau
PREAU – Locaux scolaires

Données à entrer	Surface au sol	210	m²
	Linéaire ouverture	20	m
	Hauteur	2	m

Calculs	Aire d'absorption préau	32	m²
	Aire d'absorption minimum	105	m²
	NON CONFORME
	Coefficient d'absorption toiture pour être conforme	0,35
	ou Hauteur préau pour être conforme	6,6	m

Notice
Cellule C4 : Renter la surface au sol du préau
Cellule C5 : Rentrer le linéaire d'ouverture du préau
Cellule C6 : Renter la hauteur du préau
Cellule C8 : Calcul de l'aire d'absorption du préau
Cellule C9 : Calcul de l'aire d'absorption minimum pour être conforme
Cellule B10 : Affichage si préau conforme ou non conforme
Cellule C11 : Si préau non conforme : coefficient d'absorption de la toiture pour être conforme
Cellule C11 : Si préau non conforme : hauteur du préau pour être conforme

## Circulation
CIRCULATION

Données à rentrer	Pourcentage de faux-plafond absorbant dans la circulation
	Type de bâtiment		0,25

Calculs	Coefficient d'absorption faux-plafond pour être conforme

Notice
Cellule C4 : Rentrer le pourcentage de faux-plafond absorbant présent dans la circulation ;
Cellule C5 : Sélectionner dans la liste le type de bâtiment (Scolaire (1/2), Hôpital (1/3), Logement (¼))
Cellule C8 : Calcul du coefficient d'absorption du faux-plafond pour être conforme à la réglementation

Données à rentrer	Coefficient d'absorption faux-plafond
	Type de bâtiment		0,25

Calculs	Pourcentage de faux-plafond absorbant pour être conforme		#DIV/0 !

Notice
Cellule C21 : Rentrer le coefficient d'absorption du faux-plafond ;
Cellule C22 : Sélectionner dans la liste le type de bâtiment (Scolaire (1/2), Hôpital (1/3), Logement (¼))
Cellule C25 : Calcul du pourcentage de faux-plafond absorbant pour être conforme à la réglementation

## A propos
Version	Date	Objet	Auteur	Description
1.0	26/09/08	Création	BE	Création du document avec feuille A propos
1.1	11/06/09	modification	BE	Modification suivant remarques DN : / Calcul inverse dans la feuille « circulation » : Calcul du pourcentage de faux-plafond dans une circulation suivant le type de bâtiment et le coefficient d'absorption du faux-plafond
1.11	21/08/09	modification	BE	modification mise en page