## Source
				Surface / enveloppante / Plan réfléchissant / Équipement / SOURCE VOLUMIQUE
Projet :
Type d'équipement
Type de source	Volumique

Dimensions de l'équipement

	Longueur de l'équipement	4	m
	Hauteur de l'équipement	2	m
	Profondeur de l'équipement	3	m

Dimensions de la surface de mesure
	L	6	m
	H	3	m
	P	5	m
	Surface enveloppante	96,0	m²

Mesure du niveau de pression

	Distance source – mesure	1	m
	Niveau sonore mesuré	42,2	dB	Surface / enveloppante / Éventuel / plan réfléchissant / SOURCE PONCTUELLE

Puissance acoustique pour Q = 2

	Niveau de puissance acoustique	62,0	dB

Niveau sonore à une distance lointaine

	Directivité	2
	Distance source – point de calcul	100	m
	Niveau de pression au point de calcul	14,0	dB

	Facteur d'éloignement
	Différence de niveau sonore

## Notice Source
Notice feuille Source
Cellule C4 : renseigner le type de source
Source Volumique	Source Ponctuelle	Source Surfacique
Dimensions de l'équipement : / Cellule D8 : Rentrer la longueur de la source (L) / Cellule D9 : Rentrer la hauteur de la source (H) / Cellule D10 : Rentrer la profondeur de la source (P)	Directivité de la source : / Cellule D9 : Rentrer la directivité de la source (Q)	Dimensions de la source : / Cellule D8 : Rentrer la largeurde la source (L) / Cellule D9 : Rentrer la hauteur de la source (H)
Calcul de la surface de mesure (par défaut cellules masquées) : / L'=L+2d (cellule D13); H'=H+2 (cellule D14) ; P'=P+2d (cellule D15) ; / S = 2*(L'*H' + L'*P') + H'*P' (cellule D16) / (avec d : distance entre la source et la mesure)
Mesure du niveau de pression : / Cellule D20 : Rentrer la distance entre la source et la mesure (d) / Cellule D21 : Rentrer le niveau de bruit mesuré (Lp)		Mesure du niveau de pression : / Cellule D20 : Rentrer la distance entre la source et la mesure (d) / Cellule D21 : Rentrer le niveau de bruit mesuré (Lp)
Calcul du niveau de puissance (Lw) : / Cellule D26 : Lw = Lp + 10*log10(S) avec S : surface de mesure	Calcul du niveau de puissance (Lw) : cellule D26 / (Lw = Lp- 10*log(Q over (4*%pi*r^{2}) ))	Calcul du niveau de puissance (Lw) : cellule D26 / Lw = Lp - 10*log({Q} over {4 * pi(r + sqrt{{S * Q } over {4 * pi } } ) } ^{2})
Niveau sonore à une distance lointaine (Lp') : / Cellule D32 : Rentrer la distance source et point de réception / Cellule D33 : calcul du niveau de pression Lp' / (Lp' = Lw + 10*log(2 over (4*%pi*r^{2}) ))	Niveau sonore à une autre distance (Lp') : / Cellule D32 : Rentrer la distance source et point de réception / Cellule D33 : calcul du niveau de pression Lp' / (Lp' = Lw + 10*log(Q over (4*%pi*r^{2}) ))	Niveau sonore à une autre distance (Lp') : / Cellule D32 : Rentrer la distance source et point de réception / Cellule D33 : calcul du niveau de pression Lp' / Lp' = Lw + 10*log({Q} over {4 * pi(r + sqrt{{S * Q } over {4 * pi } } ) } ^{2})

## Lp Lw Source volumique
Dimension de l'équipement
Longueur	1	m
largeur	1	m
hauteur	1	m

Lw	62	dB

Distance source – mesure	50	m

Directivité	8

Dimension de la mesure pour Q =
	Longueur'	largeur'	hauteur'	Surface enveloppante
1	101	101	101	61206
2	101	101	51	30805
4	101	51	51	15504
8	51	51	51	7803
Retenu :
8	51	51	51	7803

Source volumique
Niveau de pression	23,1	dB

(Source ponctuelle)
Niveau de pression	26,1	dB		Q = 2

				Q = 4

## Lp_Lw surfacique
Calcul du Lp à une distance d d'une source de dimensions l x h et de puissance Lw

Lw	81,2	dB
Q	4		facteur de directivité
d	10	m	distance source – récepteur
h	1	m	hauteur source
l	1	m	largeur source
Lp	55,9	dB
Lw – Lp =	25,3	dB

## Lp_Lw ponctuelle
Lp – Lw = (dB)
Directivité Q =	1	2	4	8
Distance / d (m)	Champ libre	Plan / réfléchissant	Arête	Coin
1	-11,0	-8,0	-5,0	-2,0
1,5	-14,5	-11,5	-8,5	-5,5
2	-17,0	-14,0	-11,0	-8,0
3	-20,5	-17,5	-14,5	-11,5
4	-23,0	-20,0	-17,0	-14,0
5	-25,0	-22,0	-19,0	-16,0
10	-31,0	-28,0	-25,0	-22,0
15	-34,5	-31,5	-28,5	-25,5
20	-37,0	-34,0	-31,0	-28,0
25	-39,0	-36,0	-33,0	-30,0
30	-40,5	-37,5	-34,5	-31,5
50	-45,0	-42,0	-39,0	-36,0
80	-49,0	-46,0	-43,0	-40,0
100	-51,0	-48,0	-45,0	-42,0
200	-57,0	-54,0	-51,0	-48,0
500	-65,0	-62,0	-59,0	-56,0
1000	-71,0	-68,0	-65,0	-62,0

## A propos
Version	Date	Objet	Auteur	Description
1.0	26/09/08	Création	BE	Création du document avec feuille A propos
1.01	01/03/10	Modification	BE	Attention modification du calcul de la surface enveloppante : erreur dans la précédente version
1.2	23/02/11	Modification	BE	Création d'une nouvelle feuille pour calcul du LP à partir du Lw pour source volumique