## Feuille 1
Calcul de la décroissance (arrêté du 30 août 1990)
[10 empty] | Nombre de points de mesures dans la longueur = |  |  |  | 7
Dimensions du local |  | Longueur : | 45 |  | Surface au sol : | 558 |  |  |  | Nombre de points de mesures dans la largeur = |  |  |  | 2
|  | largeur : | 12.4 |  | DL à obtenir : | 2.6 | dB(A) |  |  | Nombre de lignes de mesures dans la longueur = |  |  |  | 1
|  | Volume : | 2460 |  | Salle vide |  |  |  |  | Nombre de lignes de mesures dans la largeur = |  |  |  | 1
|  |  |  | Lw de la source : |  | 100 |  |  | Droite de régression: y=ax+b | [5 empty] | -19.9316
|  |  |  | Q de la source : |  | 2 |  |  | a = | -8.5521
[9 empty] | b = | 92.848 |  |  |  |  | 90.6
| Distances | LpA | [6 empty] | x | y |  |  |  |  | Champ libre
| 3 | 89.525 | [6 empty] | 0.47712 | 88.7676 | garder 7 lignes |  |  |  | 81.0902
| 4 | 87.5734 |  |  | DL obtenu : | 2.5744 | dB(A) |  | 0.60206 | 87.6991 |  |  |  |  | 78.6
| 6 | 85.3169 | [6 empty] | 0.77815 | 86.1932 |  |  |  |  | 75.0902
| 8 | 84.1338 | [6 empty] | 0.90309 | 85.1247 |  |  |  |  | 72.6
| 12 | 83.0343 | [6 empty] | 1.0792 | 83.6187 |  |  |  |  | 69.0902
| 16 | 82.5727 | [6 empty] | 1.2041 | 82.5503 |  |  |  |  | 66.6
| 24 | 82.2101 | [6 empty] | 1.3802 | 81.0443 |  |  |  |  | 63.0902
[8 empty] | 1 | calcul(s) dans la longueur
[8 empty] | 1 | calcul(s) dans la largeur
0
Calculs des A
Rentrer les surfaces et les alpha Sabine
ou directement les A par octave sur la ligne total si le calcul a déjà été fait par le logiciel TR
| Surfaces | 250 | 500 | 1000 | 2000 | 4000
Gammaphone 44 alpha | 285 | 0.8 | 0.96 | 0.79 | 0.73 | 0.73
CN 120 type "P" | 278 | 0.56 | 0.7 | 0.8 | 0.8 | 0.7
Béton lisse | 205 | 0.03 | 0.04 | 0.06 | 0.06 | 0.08
CN 120 mural | 150 | 0.56 | 0.7 | 0.8 | 0.8 | 0.7
Sol | 558 | 0.03 | 0.04 | 0.06 | 0.06 | 0.08
Dampalon | 50 | 0.05 | 0.12 | 0.08 | 0.05 | 0.03
Bardage | 140 | 0.05 | 0.12 | 0.08 | 0.05 | 0.03
Baffles Cadracoustic 0,5 par m² | 250 | 0.37 | 0.55 | 0.65 | 0.57 | 0.5
Air | 2460 | 0 | 0 | 0.01 | 0.01 | 0.02 |  |  | Coefficient de sécurité sur les alphas :
Totaux | 1916 | 533.313 | 687.618 | 736.527 | 698.007 | 678.651 |  |  |  | 0.9
alpha moyen |  | 0.278 | 0.359 | 0.384 | 0.364 | 0.354 | 0.3478
R |  | 738.6607 | 1072.727 | 1195.6607 | 1097.4953 | 1050.5433
Décroissance par octave |  | 250 | 500 | 1000 | 2000 | 4000 | dB(A) |  |  |  | Pour 7 points de mesures dans une ligne
[9 empty] | Log(x) | Log(x)*L | somme des Log(x)*L | somme des Log(x) | somme des L | somme des(Log( x))²
3 |  | 83.6359 | 83.3067 | 83.2283 | 83.2896 | 83.3227 | 89.525 |  | 0.47712 | 42.7143 | 42.7143 | 0.47712 | 89.525 | 0.22764
4 |  | 81.8646 | 81.3596 | 81.2361 | 81.3328 | 81.3845 | 87.5734 |  | 0.60206 | 52.7244 | 95.4387 | 1.0792 | 177.0984 | 0.59012
6 |  | 79.9283 | 79.1115 | 78.9022 | 79.0664 | 79.1532 | 85.3169 |  | 0.77815 | 66.3895 | 161.8282 | 1.8573 | 262.4153 | 1.1956
8 |  | 78.9774 | 77.9348 | 77.6583 | 77.8756 | 77.9895 | 84.1338 |  | 0.90309 | 75.9804 | 237.8086 | 2.7604 | 346.5491 | 2.0112
12 |  | 78.1428 | 76.8431 | 76.4843 | 76.7668 | 76.9133 | 83.0343 |  | 1.0792 | 89.6091 | 327.4177 | 3.8396 | 429.5834 | 3.1758
16 |  | 77.8081 | 76.3854 | 75.9848 | 76.3006 | 76.4633 | 82.5727 |  | 1.2041 | 99.4274 | 426.8451 | 5.0437 | 512.1561 | 4.6257
24 |  | 77.5523 | 76.0262 | 75.5892 | 75.9339 | 76.1107 | 82.2101 |  | 1.3802 | 113.4673 | 540.3124 | 6.4239 | 594.3662 | 6.5307
[10 empty] | Pour | 1 | ligne(s) de | 7 | point(s) en longueur
[10 empty] | et | 1 | ligne(s) de | 2 | point(s) en largeur
[10 empty] | n | somme des Log(x)*L | somme des Log(x) | somme des L | somme des(Log( x))²
[10 empty] | 9 | 635.7511 | 7.5031 | 771.4646 | 7.1209
[11 empty] | pente = | -8.5521
[11 empty] | constante = | 92.848
[11 empty] | DL = | 2.5744