## Cas simple
Projet :		Reconversion de l'aile sud en résidence de tourisme de la caserne Colbert à Reims
Local :		Chambre d'un T1 - Façade est

Largeur local		3,5	m	Volume		28,03	m3
Profondeur local		3,08	m	Façade principale		9,1	m²
Hauteur local		2,6	m	Façade latérale		8,01	m²
TR		0,5	s	Surface au sol		10,78	m²

				Variante 1					Variante 2
				Surface Objectif			31	dB			Surface Objectif				dB
				Largeur	Hauteur	Surface					Largeur	Hauteur	Surface
DIRECTE	Menuiserie 1		Rw+Ctr	1,4	3,5	4,9 m²	35	dB	1550	38%
	Menuiserie 2
	Menuiserie 3
	Menuiserie 4
	Façade			4,2		m²	63	dB	2	0%

INDIRECTE	Parois latérales		Rw+Ctr	21,56		m²	63	dB	1	0%

EQUIPEMENTS	Entrée d'air		Dnew + Ctr	Nombre :	2	EA	39	dB	2518	62%	Nombre :
	Coffre de volet roulant			PV pour	1,45	m	0	dB	10000000		PV pour	1,45	m	0	dB	10000000
				Linéaire in situ	0	m					Linéaire in situ	0	m

	Energie totale transmise						4071			µW					µW
Isolement DnT,A,tr				33,4				dB

	MAX						62%					0%

## Cas
Projet :
Local :

TR			s
Volume					m3					m3					m3					m3

				Variante 1					Variante 2					Variante 3					Variante 4
				Surface Objectif				dB			Surface Objectif				dB			Surface Objectif				dB			Surface Objectif				dB
DIRECTE	Façade		Rw+Ctr
	bloc baie

INDIRECTE	Parois latérales		Rw+Ctr

EQUIPEMENTS	Entrée d'air		Dnew + Ctr	Nombre :					Nombre :					Nombre :					Nombre :
	Coffre de volet roulant			PV pour	1,5	m					PV pour	1,5	m					PV pour	1,5	m					PV pour	1,5	m
				Linéaire in situ					Linéaire in situ					Linéaire in situ					Linéaire in situ

	Energie totale transmise					µW
Isolement DnT,A,tr

	MAX					0%					0%					0%					0%

## Multiexposition
Projet :
Local :

Volume			m3
TR			s
				Variante 1					Variante 2					Variante 3
					Calcul route				Calcul rose					Calcul route				Calcul rose					Calcul route				Calcul rose
				Surface Objectif				dB				dB			Surface Objectif				dB				dB			Surface Objectif				dB				dB
DIRECTE			Rw+Ctr ou Rw+C

INDIRECTE	Parois latérales		Rw+Ctr ou Rw+C

EQUIPEMENTS	Entrée d'air		Dnew + Ctr ou Dnew + C	Nombre :					Nombre :					Nombre :
	Coffre de volet roulant			PV pour	1,5	m					PV pour	1,5	m					PV pour	1,5	m
				Linéaire in situ					Linéaire in situ					Linéaire in situ

	Energie totale transmise					µW				µW					µW				µW					µW				µW
					DnT,A,tr				DnT,A					DnT,A,tr				DnT,A					DnT,A,tr				DnT,A
					dB				dB					dB				dB					dB				dB

## Bloc baie CVR Menuiserie EA
CAS 1 : Bloc baie (fenêtre +CVR) <===> éléments séparés

			Largeur	Hauteur	Rw + Ctr ou Dnew + Ctr	Surface	Énergie transmise	Pourcentage
Bloc Baie (CVR + fenêtre)					0	0,000000

Fenêtre					0	0,000000			Seul les cellules oranges doivent être renseignées
CVR in situ pour une longueur de m					0	0,000000
CVR labo pour une longueur de	1,45	m

			Largeur	Hauteur	Rw + Ctr ou Dnew + Ctr	Surface	Énergie transmise	Pourcentage
Bloc Baie (CVR + fenêtre)					0	0,000000

CVR labo pour une longueur de	1,45	m
CVR in situ pour une longueur de m					0	#VALEUR !
Fenêtre					0	#VALEUR !

			Largeur	Hauteur	Rw + Ctr ou Dnew + Ctr	Surface	Énergie transmise	Pourcentage
Fenêtre					0	0,000000
CVR labo pour une longueur de	1,45	m
CVR in situ pour une longueur de m					0	#VALEUR !

Bloc Baie (CVR + fenêtre)					0	#VALEUR !

CAS 2 : Bloc baie (fenêtre +CVR+EA) <===> éléments séparés

			Largeur	Hauteur ou / Nombre	Rw + Ctr ou Dnew + Ctr	Surface	Énergie transmise	Pourcentage
Bloc Baie (CVR + fenêtre +EA)					0	0,000000

Fenêtre					0	0,000000
CVR labo pour une longueur de	1,45	m
CVR in situ pour une longueur de m					0	#VALEUR !
Entrée d'air in situ pour EA					#VALEUR !
EA labo pour 1 EA

			Largeur	Hauteur ou / Nombre	Rw + Ctr ou Dnew + Ctr	Surface	Énergie transmise	Pourcentage
Bloc Baie (CVR + fenêtre +EA)					0	0,000000

Fenêtre					0	0,000000
EA labo pour 1 EA
Entrée d'air in situ pour EA					#VALEUR !
CVR in situ pour une longueur de m					0	#VALEUR !
CVR labo pour une longueur de	1,45	m

			Largeur	Hauteur ou / Nombre	Rw + Ctr ou Dnew + Ctr	Surface	Énergie transmise	Pourcentage
Bloc Baie (CVR + fenêtre +EA)					0	0,000000

EA labo pour 1 EA
CVR labo pour une longueur de	1,45	m
CVR in situ pour une longueur de m					0	#VALEUR !
Entrée d'air in situ pour EA					#VALEUR !
Fenêtre					0	#VALEUR !

			Largeur	Hauteur ou / Nombre	Rw + Ctr ou Dnew + Ctr	Surface	Énergie transmise	Pourcentage
Fenêtre					0	0,000000
EA labo pour 1 EA
CVR labo pour une longueur de	1,45	m
CVR in situ pour une longueur de m					0	#VALEUR !
Entrée d'air in situ pour EA					#VALEUR !

Bloc Baie (CVR + fenêtre +EA)					0	#VALEUR !

CAS 3 : (CVR + EA) <===> éléments séparés

			Longueur	Nombre	Dnew + Ctr	Surface	Énergie transmise	Pourcentage
EA labo pour 1 EA
CVR labo pour une longueur de	1,45	m
CVR in situ pour une longueur de m					#VALEUR !
Entrée d'air in situ pour EA					#VALEUR !

Ensemble EA + CVR in situ pour une longueur de m et pour EA					#VALEUR !
Ensemble EA + CVR labo					20,00000
pour une longueur de CVR de	1,45	m				0	10,000000
et pour	1	EA				0	10,000000

			Longueur	Nombre	Dnew + Ctr	Surface	Énergie transmise	Pourcentage
Ensemble EA + CVR in situ pour une longueur de m et pour EA					10,000000

CVR labo pour une longueur de	1,45	m
CVR in situ pour une longueur de m					#VALEUR !
Entrée d'air in situ pour EA					#VALEUR !
EA labo pour 1 EA

			Longueur	Nombre	Dnew + Ctr	Surface	Énergie transmise	Pourcentage
Ensemble EA + CVR in situ pour une longueur de m et pour EA					10,000000

EA labo pour 1 EA
Entrée d'air in situ pour EA					#VALEUR !
CVR in situ pour une longueur de m					#VALEUR !
CVR labo pour une longueur de	1,45	m

CAS 4 : Bloc baie (fenêtre + CVR) et EA séparée <===> (CVR+EA) et fenêtre

			Largeur	Hauteur ou / Nombre	Rw + Ctr ou Dnew + Ctr	Surface	Énergie transmise	Pourcentage
Bloc Baie (CVR + fenêtre)					0	0,000000
EA séparée labo pour 1 EA
Entrée d'air séparée in situ pour EA					#VALEUR !

Fenêtre					0	0,000000
Ensemble EA + CVR in situ pour une longueur de m et pour EA					0	#VALEUR !
Énergie totale transmise					#VALEUR !

			Largeur	Hauteur ou / Nombre	Rw + Ctr ou Dnew + Ctr	Surface	Énergie transmise	Pourcentage
Bloc Baie (CVR + fenêtre)					0	0,000000
EA séparée labo pour 1 EA
Entrée d'air séparée in situ pour EA					#VALEUR !

Ensemble EA + CVR in situ pour une longueur de m et pour EA					0	10,000000
Fenêtre					0	#VALEUR !
Énergie totale transmise					#VALEUR !

			Largeur	Hauteur ou / Nombre	Rw + Ctr ou Dnew + Ctr	Surface	Énergie transmise	Pourcentage
Fenêtre					0	0,000000
Ensemble EA + CVR in situ pour une longueur de m et pour EA					0	10,000000

EA séparée labo pour 1 EA
Entrée d'air séparée in situ pour EA					#VALEUR !
Bloc Baie (CVR + fenêtre)					0	#VALEUR !
Énergie totale transmise					10,00000

			Largeur	Hauteur ou / Nombre	Rw + Ctr ou Dnew + Ctr	Surface	Énergie transmise	Pourcentage
Fenêtre					0	0,000000
Ensemble EA + CVR in situ pour une longueur de m et pour EA					0	10,000000

Bloc Baie (CVR + fenêtre)					0	0,000000
Entrée d'air séparée in situ pour EA					10,000000
EA séparée labo pour 1 EA
Énergie totale transmise					10,00000

## Nombre débit EA
EA (m3/h)
Type de logement	Chambre	Séjour
T2	30	45 ou 2x22
T3 / T4	30	30
T5	22	1x45 ou 2x22

## Données
	Rw+Ctr
agglo 20 + calibel 10+100	62
agglo 20 + doublissimo 13+80	64
agglo 20 + placomur 10+100	49
béton 16 + calibel 10+100	58
béton 16 + doublissimo 13+80	58
béton 16 + placomur 10+100	50
Béton cellulaire 20 Ms=400kg/m²	36
Béton cellulaire 20 Ms=550kg/m²	40
Béton cellulaire 25 + enduit 2 faces Ms=550kg/m²	44
Béton cellulaire 25 Ms=400kg/m²	38
Béton cellulaire 25 Ms=550kg/m²	41
Béton cellulaire 30 + enduit 2 faces Ms=400kg/m²	44
Béton cellulaire 30 Ms=400kg/m²	40
brique creuse + calibel 10+100	54
brique creuse + doublissimo 13+80	57
brique creuse + placomur 10+100	48
Façade
Monomur brique 30 + enduit 2 faces joints minces	39
Monomur brique 30 + enduit 2 faces joints mortier	44
Monomur brique 37 + enduit 2 faces joints minces	40
Monomur brique 37 + enduit 2 faces joints mortier	45

fin

## A propos
Version	Date	Objet	Auteur	Description
1.0	12/06/07	Création	BE	Création du document avec feuille « A propos »
1.1	17/07/07	Modification	BE	Création d'une feuille de calcul pour les cas d'isolement de façade avec multiexposition
1.2	03/09/08	Modification	BE	Création d'une feuille de calcul pour les cas simples
1.21	13/10/08	Modification	BE	correction bugs pour le calcul des pourcentages de contribution dans la feuille « cas simples » (colonne R)
1.22	02/03/08	Modification	BE	corrections feuille « cas simple » : par défauts les dimensions des vitrages sont reportés dans le 2e cas
1.23	10/06/09	Modification	BE	correction bugs pour la liste déroulante dans la feuille « cas simple », report des valeurs d'isolement de la feuille donnée suivant la façade choisie
1.24	11/06/09	Modification	BE	Modifications suite aux remarques de DN / Des notes sont ajoutées sur les cellules à modifier sur les feuilles « cas » et « cas simple »
1.3	18/08/09	Modification	BE	modifications de la feuille Bloc baie CVR Menuiserie et EA / + correction bug dans la feuille cas simple (cellule M22) / + mise en place de couleur pour les cellules qui doivent être renseignées (séminaire 09)
1.31	21/08/09	Modification	BE	modification mise en page
1.32	28/10/09	Modification	BE	Sur-lignage vert pour l'élément qui contribue le plus (feuilles cas simple et cas)