## echo
Apparition d’un écho flottant entre deux parois
Projet
					n°	delais	Lpdir0	Lpnoise	Lprev0	LpTot
géométrie				acoustique					1	29	0	20,0	44,81	44,83
L	44	m		TR	4	s		distance A		5	m		1	29	61,8	20,0	44,8	61,88
l	22	m		AAE	348,48	M²		α paroi A		0,05	-		1	29	0,0	20,0	44,81	44,83
h	9	m		amoy	0,11	-		α paroi B		0,05	-		2	257	0	20,0	41,4	41,46
Splafond	968	M²		R	392,23	M²		Lw		90	dB(A)		2	257	42,7	20,0	41,4	45,12
Stotale	3124	M²					Q		2	-		2	257	0,0	20,0	41,4	41,46
V	8712	M³		dT1	29	ms		Lp1m		82,02	dB(A)		3	286	0	20,0	41,0	41,02
				dT2	227	ms		Lpnoise		20	dB(A)		3	286	41,5	20,0	41,0	44,29
					3	286	0,0	20,0	41,0	41,02
écho	paroi A	paroi B		dist	délais	Lpdir	Lpdir0	Lpnoise	Lprev	Lprev0	LpTot		4	513	0	20,0	37,6	37,68
N°				m	ms	dB(A)	dB(A)	dB(A)	dB(A)	dB(A)	dB(A)		4	513	36,2	20,0	37,6	40,02
1	1	0		10	29	61,8	61,8	20,0	44,81	44,81	61,88		4	513	0,0	20,0	37,6	37,68
2	1	1		88	257	42,7	42,7	20,0	41,42	41,42	45,12		5	542	0	20,0	37,2	37,25
3	2	1		98	286	41,5	41,5	20,0	40,99	40,99	44,29		5	542	35,5	20,0	37,2	39,48
4	2	2		176	513	36,2	36,2	20,0	37,6	37,6	40,02		5	542	0,0	20,0	37,2	37,25
5	3	2		186	542	35,5	35,5	20,0	37,17	37,17	39,48		6	770	0	20,0	33,8	33,96
6	3	3		264	770	32,2	32,2	20,0	33,78	33,78	36,2		6	770	32,2	20,0	33,8	36,2
7	4	3		274	799	31,7	31,7	20,0	33,35	33,35	35,73		6	770	0,0	20,0	33,8	33,96
8	4	4		352	1026	29,3	29,3	20,0	29,96	29,96	32,88		7	799	0	20,0	33,3	33,54
9	5	4		362	1055	28,8	28,8	20,0	29,52	29,52	32,46		7	799	31,7	20,0	33,3	35,73
10	5	5		440	1283	26,9	26,9	20,0	26,14	26,14	30,01		7	799	0,0	20,0	33,3	33,54
11	6	5		450	1312	26,5	26,5	20,0	25,7	25,7	29,63		8	1026	0	20,0	30,0	30,38
12	6	6		528	1539	24,9	24,9	20,0	22,32	22,32	27,63		8	1026	29,3	20,0	30,0	32,88
13	7	6		538	1569	24,5	24,5	20,0	21,88	21,88	27,3		8	1026	0,0	20,0	30,0	30,38
14	7	7		616	1796	23,1	23,1	20,0	18,49	18,49	25,74		9	1055	0	20,0	29,5	29,98
15	8	7		626	1825	22,7	22,7	20,0	18,06	18,06	25,47		9	1055	28,8	20,0	29,5	32,46
16	8	8		704	2052	21,5	21,5	20,0	14,67	14,67	24,32		9	1055	0,0	20,0	29,5	29,98
17	9	8		714	2082	21,2	21,2	20,0	14,24	14,24	24,1		10	1283	0	20,0	26,1	27,08
18	9	9		792	2309	20,0	20,0	20,0	10,85	10,85	23,3		10	1283	26,9	20,0	26,1	30,01
19	10	9		802	2338	19,7	19,7	20,0	10,42	10,42	23,1		10	1283	0,0	20,0	26,1	27,08
20	10	10		880	2566	18,7	18,7	20,0	7,03	7,03	22,5		11	1312	0	20,0	25,7	26,74
21	11	10		890	2595	18,4	18,4	20,0	6,59	6,59	22,4		11	1312	26,5	20,0	25,7	29,63
22	11	11		968	2822	17,4	17,4	20,0	3,21	3,21	22,0		11	1312	0,0	20,0	25,7	26,74
23	12	11		978	2851	17,1	17,1	20,0	2,77	2,77	21,8		12	1539	0	20,0	22,3	24,32
24	12	12		1056	3079	16,2	16,2	20,0	-0,62	0	21,5		12	1539	24,9	20,0	22,3	27,63
25	13	12		1066	3108	15,9	15,9	20,0	-1,05	0	21,4		12	1539	0,0	20,0	22,3	24,32
26	13	13		1144	3335	15,1	15,1	20,0	-4,44	0	21,2		13	1569	0	20,0	21,9	24,05
27	14	13		1154	3364	14,8	14,8	20,0	-4,87	0	21,1		13	1569	24,5	20,0	21,9	27,3
28	14	14		1232	3592	14,0	14,0	20,0	-8,26	0	21,0		13	1569	0,0	20,0	21,9	24,05
29	15	14		1242	3621	13,7	13,7	20,0	-8,69	0	20,9		14	1796	0	20,0	18,5	22,32
30	15	15		1320	3848	12,9	12,9	20,0	-12,08	0	20,8		14	1796	23,1	20,0	18,5	25,74
31	16	15		1330	3878	12,6	12,6	20,0	-12,52	0	20,7		14	1796	0,0	20,0	18,5	22,32
32	16	16		1408	4105	11,9	11,9	20,0	-15,9	0	20,6		15	1825	0	20,0	18,1	22,15
33	17	16		1418	4134	11,6	11,6	20,0	-16,34	0	20,6		15	1825	22,7	20,0	18,1	25,47
34	17	17		1496	4362	10,9	10,9	20,0	-19,72	0	20,5		15	1825	0,0	20,0	18,1	22,15
35	18	17		1506	4391	10,7	10,7	20,0	-20,16	0	20,5		16	2052	0	20,0	14,7	21,12
36	18	18		1584	4618	10,0	10,0	20,0	-23,55	0	20,4		16	2052	21,5	20,0	14,7	24,32
37	19	18		1594	4647	9,7	9,7	20,0	-23,98	0	20,4		16	2052	0,0	20,0	14,7	21,12
38	19	19		1672	4875	9,1	9,1	20,0	-27,37	0	20,3		17	2082	0	20,0	14,2	21,02
39	20	19		1682	4904	8,8	8,8	20,0	-27,8	0	20,3		17	2082	21,2	20,0	14,2	24,1
40	20	20		1760	5131	8,2	8,2	20,0	-31,19	0	20,3		17	2082	0,0	20,0	14,2	21,02
41	21	20		1770	5160	7,9	7,9	20,0	-31,62	0	20,3		18	2309	0	20,0	10,8	20,5
42	21	21		1848	5388	7,3	7,3	20,0	-35,01	0	20,2		18	2309	20,0	20,0	10,8	23,28
43	22	21		1858	5417	7,1	7,1	20,0	-35,45	0	20,2		18	2309	0,0	20,0	10,8	20,5
44	22	22		1936	5644	6,5	6,5	20,0	-38,83	0	20,2		19	2338	0	20,0	10,4	20,45
45	23	22		1946	5673	6,2	6,2	20,0	-39,27	0	20,2		19	2338	19,7	20,0	10,4	23,1
46	23	23		2024	5901	5,6	5,6	20,0	-42,66	0	20,2		19	2338	0,0	20,0	10,4	20,45
47	24	23		2034	5930	5,4	5,4	20,0	-43,09	0	20,1		20	2566	0	20,0	7,0	20,21
48	24	24		2112	6157	4,8	4,8	20,0	-46,48	0	20,1		20	2566	18,7	20,0	7,0	22,52
49	25	24		2122	6187	4,6	4,6	20,0	-46,91	0	20,1		20	2566	0,0	20,0	7,0	20,21
50	25	25		2200	6414	4,0	4,0	20,0	-50,3	0	20,1		21	2595	0	20,0	6,6	20,19
					21	2595	18,4	20,0	6,6	22,38
					21	2595	0,0	20,0	6,6	20,19
					22	2822	0	20,0	3,2	20,09
					22	2822	17,4	20,0	3,2	21,96
					22	2822	0,0	20,0	3,2	20,09
					23	2851	0	20,0	2,8	20,08
					23	2851	17,1	20,0	2,8	21,85
					23	2851	0,0	20,0	2,8	20,08
					24	3079	0	20,0	0,0	20
					24	3079	16,2	20,0	0,0	21,51
					24	3079	0,0	20,0	0,0	20
					25	3108	0	20,0	0,0	20
					25	3108	15,9	20,0	0,0	21,43
					25	3108	0,0	20,0	0,0	20
					26	3335	0	20,0	0,0	20
					26	3335	15,1	20,0	0,0	21,21
					26	3335	0,0	20,0	0,0	20
					27	3364	0	20,0	0,0	20
					27	3364	14,8	20,0	0,0	21,14
					27	3364	0,0	20,0	0,0	20
					28	3592	0	20,0	0,0	20
					28	3592	14,0	20,0	0,0	20,97
					28	3592	0,0	20,0	0,0	20
					29	3621	0	20,0	0,0	20
					29	3621	13,7	20,0	0,0	20,91
					29	3621	0,0	20,0	0,0	20
					30	3848	0	20,0	0,0	20
					30	3848	12,9	20,0	0,0	20,78
					30	3848	0,0	20,0	0,0	20
					31	3878	0	20,0	0,0	20
					31	3878	12,6	20,0	0,0	20,73
					31	3878	0,0	20,0	0,0	20
					32	4105	0	20,0	0,0	20
					32	4105	11,9	20,0	0,0	20,63
					32	4105	0,0	20,0	0,0	20
					33	4134	0	20,0	0,0	20
					33	4134	11,6	20,0	0,0	20,59
					33	4134	0,0	20,0	0,0	20
					34	4362	0	20,0	0,0	20
					34	4362	10,9	20,0	0,0	20,51
					34	4362	0,0	20,0	0,0	20
					35	4391	0	20,0	0,0	20
					35	4391	10,7	20,0	0,0	20,48
					35	4391	0,0	20,0	0,0	20
					36	4618	0	20,0	0,0	20
					36	4618	10,0	20,0	0,0	20,41
					36	4618	0,0	20,0	0,0	20
					37	4647	0	20,0	0,0	20
					37	4647	9,7	20,0	0,0	20,39
					37	4647	0,0	20,0	0,0	20
					38	4875	0	20,0	0,0	20
					38	4875	9,1	20,0	0,0	20,34
					38	4875	0,0	20,0	0,0	20
					39	4904	0	20,0	0,0	20
					39	4904	8,8	20,0	0,0	20,32
					39	4904	0,0	20,0	0,0	20
					40	5131	0	20,0	0,0	20
					40	5131	8,2	20,0	0,0	20,28
					40	5131	0,0	20,0	0,0	20
					41	5160	0	20,0	0,0	20
					41	5160	7,9	20,0	0,0	20,26
					41	5160	0,0	20,0	0,0	20
					42	5388	0	20,0	0,0	20
					42	5388	7,3	20,0	0,0	20,23
					42	5388	0,0	20,0	0,0	20
					43	5417	0	20,0	0,0	20
					43	5417	7,1	20,0	0,0	20,22
					43	5417	0,0	20,0	0,0	20
					44	5644	0	20,0	0,0	20
					44	5644	6,5	20,0	0,0	20,19
					44	5644	0,0	20,0	0,0	20
					45	5673	0	20,0	0,0	20
					45	5673	6,2	20,0	0,0	20,18
					45	5673	0,0	20,0	0,0	20
					46	5901	0	20,0	0,0	20
					46	5901	5,6	20,0	0,0	20,16
					46	5901	0,0	20,0	0,0	20
					47	5930	0	20,0	0,0	20
					47	5930	5,4	20,0	0,0	20,15
					47	5930	0,0	20,0	0,0	20
					48	6157	0	20,0	0,0	20
					48	6157	4,8	20,0	0,0	20,13
					48	6157	0,0	20,0	0,0	20
					49	6187	0	20,0	0,0	20
					49	6187	4,6	20,0	0,0	20,12
					49	6187	0,0	20,0	0,0	20
					50	6414	0	20,0	0,0	20
					50	6414	4,0	20,0	0,0	20,11
					50	6414	0,0	20,0	0,0	20

## info
Indice	Date	Auteur	Commentaire
v00	04/12/18	BF	Création