## Feuil1
EXIGENCES ACOUSTIQUES : LES REPONSES EUROTOIT
CATEGORIE | SOLUTION | ISOLATION bruit aérien ( R A,tr )
catégorie 5 : 30 db |  | 31 dB | : voir détail des complexes sur la feuille 2
catégorie 4 : 35 db |  | 35 dB
catégorie 3 : 38 db |  | 40 dB
catégorie 2 : 42 db |  | 42 dB
catégorie 1 : 45 db |  | 47 dB
ZONES AEROPORTUAIRES | SOLUTION | ISOLATION bruit aérien
zone C : 35 db |  | 35 dB
zone B : 40 db |  | 42 dB
zone A : 47 db |  | 47 dB
6
7
9
2
4
4
2
7
6

## Feuil2
Essais acoustiques Eurotoit
|  |  |  | Affaiblissement des bruits aériens ( RA,tr ) | Niveau des bruits d'impact (LC)
POSE SUR PANNEAU DE PARTICULES CTBH 19 mm
70 dB(A) : base de référence
solution de base |  |  | EUROTOIT 120 mm
ESSAI N° 1 |  |  |  | 26 dB
CTBH 19 mm
ESSAI N° 2
solution 1
avec plaque type Placophonique BA 13 |  |  | EUROTOIT 120 mm | 42 dB
CTBH 19 mm
suspente ou piton rénovation
fourrure métallique
plafond
68 dB(A) : gain de 2 dB
ESSAI N° 3
solution 1 |  |  |  | 29 dB
avec sous couche en laine de bois
sous couche acoustique 40 mm
en laine de bois
liteau
ESSAI N° 4 |  |  | contreliteau
solution 2
avec laine de verre sous chevrons |  |  | EUROTOIT 120 mm | 47 dB
CTBH 19 mm
laine de verrre
fourrure métallique
plafond
contreliteau
ESSAI N° 5 |  |  | écran HPV
solution 4 plus couche RECTI FOAM |  |  | couche acoustique 30 mm
sous les contreliteaux |  |  |  | 47 dB
et écran HPV |  |  | EUROTOIT 120 mm
CTBH 19 mm
laine de verrre
64 dB(A): gain de 6 dB
Ecran HPV
ESSAI N° 6 |  |  | Couche acoustique 30 mm
solution 1 plus couche RECTI FOAM |  |  | EUROTOIT 120 mm | 31 dB
et écran HPV |  |  | CTBH 19 mm
POSE DIRECTE SUR CHEVRONS ET PLAFOND BA 13 STANDARD
ESSAI N° 7
35 dB
solution de base en pose directe
plaque de plâtre BA 13 standard
ESSAI N° 8 |  |  | Couche acoustique 30 mm
solution 7 plus couche RECTI FOAM |  |  |  | 37 dB
plaque de plâtre BA 13 standard
ESSAI N° 9
Solution 7 plus couche Homatherm |  |  |  | 40 dB
laine de bois 40 mm
ESSAI N° 10
Solution 7 plus couche Perfacoustic KdB |  |  |  | 36 dB
(16 mm de ouate plus Isol + 3mm plus Ecran)
1
2
3
4
5
6
7
8
9
10