## materials
	base de données des coefficients d'absorption			Référence		TR_SAB 4.4.0.1
				Date		13/10/2017
	Référence
REF	TYPE	FABRICANT	NOM	A125	A250	A500	A1000	A2000	A4000	DIFFA	somme des ecarts au carré
REF	REF	REF	REF	0,2	0,3	0,4	0,5	0,6	0,7	DIFFB	si ALL > REF alors 0 sinon -1
	Sélection
REF	TYPE	FABRICANT	NOM	A125	A250	A500	A1000	A2000	A4000	AW	awd	DIFFA	DIFFB
											1,390	1,390
											1,390	1,390
											1,390	1,390
											1,390	1,390

REF	TYPE	FABRICANT	NOM	A125	A250	A500	A1000	A2000	A4000	αw	αm500-2k	DATE	PRIX	COMMENT	NOMSSESP	DIFFA	DIFFB
1	Matériaux divers	TEXDECOR	Acoustibat	0,03	0,10	0,13	0,20	0,41	0,22	0,2 ()	0,24	05/08/99			ACOUSTIBAT	0,50	999,00
2	Matériaux en plaques	EUROCOUSTIC	Acoustibel	0,40	0,74	0,68	0,75	0,71	0,63	0,7 ()	0,71	03/08/99			ACOUSTIBEL	0,39	999,00
3	Faux plafonds	EUROCOUSTIC	Acoustichoc	0,46	0,75	0,79	0,93	0,91	0,83	0,85 ()	0,87	03/08/99			ACOUSTICHOC	0,72	0,72
4	Matériaux en plaques	EUROCOUSTIC	Acoustiroc Constellation	0,15	0,45	0,95	1,03	0,99	0,98	0,7 (MH)	0,99	03/08/99			ACOUSTIROCCONSTELLATION	0,84	999,00
5	Matériaux en plaques	EUROCOUSTIC	Acoustiroc Orion	0,15	0,42	0,93	1,02	0,97	0,95	0,7 (MH)	0,97	03/08/99			ACOUSTIROCORION	0,77	999,00
6	Faux plafonds	EUROCOUSTIC	Acoustished 50 mm	0,40	0,90	0,85	0,90	0,85	0,90	0,9 ()	0,86	05/08/99			ACOUSTISHED50MM	0,87	0,87
7	Faux plafonds	EUROCOUSTIC	Acoustished 80 mm	0,45	1,00	1,00	1,00	1,00	1,00	1 ()	1,00	05/08/99			ACOUSTISHED80MM	1,41	1,41
8	Matériaux en plaques	EUROCOUSTIC	Acoustished mural 50 mm	0,40	0,90	0,85	0,90	0,85	0,90	0,9 ()	0,86	03/08/99			ACOUSTISHEDMURAL50MM	0,87	0,87
9	Matériaux en plaques	EUROCOUSTIC	Acoustished mural 80 mm	0,46	1,00	1,00	1,00	1,00	1,00	1 ()	1,00	03/08/99			ACOUSTISHEDMURAL80MM	1,42	1,42
10	Faux plafonds	EUROCOUSTIC	Acoustisport 40 mm	0,35	0,60	0,80	0,90	0,95	0,99	0,85 ()	0,88	22/09/05			ACOUSTISPORT40MM	0,64	0,64
11	Faux plafonds	EUROCOUSTIC	Acoustisport 50 mm	0,35	0,65	0,85	0,95	0,99	0,99	0,9 ()	0,93	22/09/05			ACOUSTISPORT50MM	0,79	0,79
12	Faux plafonds	U.S.G.	Acoustone Frost Regular @	0,28	0,30	0,63	0,91	0,88	0,94	0,6 (MH)	0,80	28/07/99			ACOUSTONEFROSTREGULAR@	0,36	0,36
13	Faux plafonds	U.S.G.	Acoustone Glastone	0,39	0,32	0,51	0,93	1,06	1,06	0,55 (MH)	0,83	28/07/99			ACOUSTONEGLASTONE	0,57	0,57
14	Faux plafonds	ACSO	Acso Casonova	0,45	0,41	0,35	0,23	0,19	0,15	0,25 (L)	0,25	05/11/08			ACSOCASONOVA	0,62	999,00
15	Faux plafonds	ACSO	Acso Casoprano	0,46	0,41	0,38	0,25	0,22	0,20	0,25 (L)	0,28	05/11/08			ACSOCASOPRANO	0,54	999,00
16	Faux plafonds	ACSO	Acso Quattro 20	0,43	0,41	0,39	0,29	0,29	0,32	0,3 (L)	0,32	05/11/08			ACSOQUATTRO20	0,35	999,00
17	Faux plafonds	ARMSTRONG	Adria	0,35	0,40	0,60	0,70	0,60	0,55	0,6 ()	0,63	22/03/06			ADRIA	0,14	999,00
18	Faux plafonds	ARMSTRONG	Adria Hygiène @	0,13	0,18	0,18	0,19	0,26	0,44	0,2 (H)	0,21	27/07/99			ADRIAHYGIENE@	0,35	999,00
19	Faux plafonds	ECOPHON	Advantage	0,50	0,80	0,85	0,85	0,90	0,95	0,9 ()	0,86	28/07/99			ADVANTAGE	0,82	0,82
20	Matériaux durs		Agglos peints	0,10	0,06	0,07	0,08	0,08	0,10	0,1 ()	0,07	21/05/99			AGGLOSPEINTS	0,98	999,00
21	Matériaux divers		Air	0,00	0,00	0,00	0,01	0,01	0,02	-3,191891E-16 ()	0,00	20/07/99			AIR	1,34	999,00
22	Matériaux absorbants	BAFLEX	Akuflex	0,22	0,45	0,73	0,95	0,82	0,65	0,7 ()	0,83	21/07/99			AKUFLEX	0,39	999,00
23	Matériaux absorbants	ECOPHON	Akutex T bord A	0,20	0,75	1,00	1,00	0,95	0,85	0,95 ()	0,98	29/07/99			AKUTEXTBORDA	0,96	0,96
24	Matériaux absorbants	ECOPHON	Akutex T bord B	0,25	0,70	1,00	1,00	0,95	0,80	0,9 ()	0,98	29/07/99			AKUTEXTBORDB	0,91	0,91
25	Faux plafonds	ROCKFON	Alaska 557.015/712.015/713.015	0,55	0,59	0,59	0,66	0,68	0,68	0,65 ()	0,64	06/08/99			ALASKA557.015/712.015/713.015	0,28	999,00
26	Faux plafonds	ROCKFON	Alaska Texal Plus @	0,32	0,66	0,72	0,79	0,86	0,84	0,8 ()	0,79	06/08/99			ALASKATEXALPLUS@	0,42	0,42
27	Faux plafonds	EUROCOUSTIC	Alizé	0,47	0,50	0,37	0,52	0,46	0,47	0,45 (L)	0,45	03/08/99			ALIZE	0,19	999,00
28	Matériaux en plaques	LIGNOTREND	Alpha "8"	0,45	0,50	0,50	0,60	0,55	0,60	0,55 ()	0,55	04/05/07			ALPHA"8"	0,14	999,00
29	Matériaux en plaques	LIGNOTREND	Alpha "9"	0,45	0,60	0,60	0,75	0,75	0,75	0,7 ()	0,70	04/05/07			ALPHA"9"	0,28	0,28
30	Matériaux durs	CHROMOROC	Alpha 16 mm	0,90	0,87	0,95	0,80	0,76	0,65	0,8 (L)	0,83	21/01/99	285,00		ALPHA16MM	1,24	999,00
31	Matériaux durs	CHROMOROC	Alpha 24 mm	0,05	0,15	0,35	0,75	1,00	0,95	0,4 (MH)	0,70	21/01/99	330,00		ALPHA24MM	0,33	999,00
32	Matériaux durs	CHROMOROC	Alpha bardage	0,90	0,87	0,95	0,80	0,75	0,65	0,75 (L)	0,83	21/07/99			ALPHABARDAGE	1,23	999,00
33	Matériaux durs	CHROMOROC	Alpha extra	0,40	0,77	0,85	0,80	0,78	0,65	0,8 ()	0,81	21/07/99			ALPHAEXTRA	0,59	999,00
34	Matériaux en plaques	KNAUF	Alpha plén 460 mm ss LM	0,55	0,67	0,69	0,71	0,59	0,52	0,65 ()	0,66	10/08/99			ALPHAPLEN460MMSSLM	0,42	999,00
35	Matériaux en plaques	KNAUF	Alpha plénum 200 mm ss LM	0,47	0,70	0,80	0,73	0,64	0,56	0,65 ()	0,72	20/06/06			ALPHAPLENUM200MMSSLM	0,47	999,00
36	Matériaux absorbants	ISOVER	Alphalène 100 030 mm	0,10	0,35	0,85	1,00	1,00	1,10	0,6 (MH)	0,95	05/08/99			ALPHALENE100030MM	0,79	999,00
37	Matériaux absorbants	ISOVER	Alphalène 100 050 mm	0,20	0,75	1,00	1,00	0,95	0,95	0,95 ()	0,98	05/08/99			ALPHALENE100050MM	1,00	1,00
38	Matériaux absorbants	ISOVER	Alphalène 100 100 mm	0,85	0,85	0,95	0,95	0,95	1,10	0,95 (H)	0,95	05/08/99			ALPHALENE100100MM	1,51	1,51
39	Matériaux absorbants	ISOVER	Alphalène 120 030 mm	0,10	0,40	0,85	0,90	0,95	1,10	0,7 (H)	0,90	05/08/99			ALPHALENE120030MM	0,67	999,00
40	Matériaux absorbants	ISOVER	Alphalène 120 100 mm	0,75	0,75	0,90	1,00	0,95	1,00	0,95 ()	0,95	05/08/99			ALPHALENE120100MM	1,22	1,22
41	Matériaux absorbants	ISOVER	Alphalène 35 040 mm	0,15	0,40	0,80	0,90	0,95	1,10	0,7 (H)	0,88	05/08/99			ALPHALENE35040MM	0,62	999,00
42	Matériaux absorbants	ISOVER	Alphalène 35 100 mm	0,75	1,10	1,10	1,00	1,00	1,10	1 (L)	1,03	05/08/99			ALPHALENE35100MM	2,00	2,00
43	Matériaux absorbants	ISOVER	Alphalène 40 030 mm	0,10	0,30	0,65	0,85	0,95	1,10	0,6 (MH)	0,81	05/08/99			ALPHALENE40030MM	0,48	999,00
44	Matériaux absorbants	ISOVER	Alphalène 40 050 mm	0,15	0,55	0,90	0,95	0,90	0,90	0,85 ()	0,91	05/08/99			ALPHALENE40050MM	0,65	999,00
45	Matériaux absorbants	ISOVER	Alphalène 40 100 mm	0,65	1,10	1,10	1,00	1,00	1,10	1 (L)	1,03	05/08/99			ALPHALENE40100MM	1,90	1,90
46	Matériaux absorbants	ISOVER	Alphalène 50 030 mm	0,10	0,30	0,65	0,85	1,00	1,10	0,6 (MH)	0,83	05/08/99			ALPHALENE50030MM	0,52	999,00
47	Matériaux absorbants	ISOVER	Alphalène 50 100 mm	0,65	1,10	1,10	1,00	1,00	1,05	1 (L)	1,03	05/08/99			ALPHALENE50100MM	1,87	1,87
48	Matériaux absorbants	ISOVER	Alphalène 70 040 mm	0,70	0,85	0,90	0,95	0,90	0,80	0,9 ()	0,91	04/08/99			ALPHALENE70040MM	1,11	1,11
49	Matériaux absorbants	ISOVER	Alphalène 70 050 mm	0,70	0,85	0,90	0,95	0,90	0,80	0,9 ()	0,91	04/08/99			ALPHALENE70050MM	1,11	1,11
50	Matériaux absorbants	ISOVER	Alphalène 70 100 mm	0,70	0,85	0,90	0,95	0,90	0,80	0,9 ()	0,91	04/08/99			ALPHALENE70100MM	1,11	1,11
51	Faux plafonds	ROCKFON	Andalou 704/720/730/740 25 mm	0,32	0,78	0,90	0,87	0,92	1,00	0,9 ()	0,89	05/08/99			ANDALOU704/720/730/74025MM	0,82	0,82
52	Faux plafonds	ROCKFON	Andalou 704/720/730/740 40 mm	0,32	0,82	0,93	0,90	0,92	1,00	0,95 ()	0,91	05/08/99			ANDALOU704/720/730/74040MM	0,92	0,92
53	Matériaux en plaques	BRUYNZEEL MULTIPANEL	Antisone FR 32 RC 1/2 DF PL 45	0,31	0,21	0,33	0,48	0,85	0,32	0,4 (H)	0,55	26/07/99			ANTISONEFR32RC1/2DFPL45	0,23	999,00
54	Matériaux en plaques	BRUYNZEEL MULTIPANEL	Antisone FR 32 RC 1/2 DF PL 7	0,31	0,25	0,33	0,45	0,85	0,28	0,4 (H)	0,54	26/07/99			ANTISONEFR32RC1/2DFPL7	0,26	999,00
55	Matériaux en plaques	BRUYNZEEL MULTIPANEL	Antisone FR 32 RC 1/2 DO PL 45 + LM	0,75	0,41	0,42	0,41	0,69	0,33	0,45 ()	0,50	26/07/99			ANTISONEFR32RC1/2DOPL45+LM	0,47	999,00
56	Matériaux en plaques	BRUYNZEEL MULTIPANEL	Antisone FR 32 RC 1/2 DO PL 7 + LM	0,53	0,81	0,37	0,38	0,69	0,28	0,4 (LH)	0,48	26/07/99			ANTISONEFR32RC1/2DOPL7+LM	0,57	999,00
57	Matériaux en plaques	BRUYNZEEL MULTIPANEL	Antisone FR 32 RC DF PL 45	0,28	0,21	0,37	0,68	0,99	0,43	0,4 (MH)	0,68	26/07/99			ANTISONEFR32RCDFPL45	0,27	999,00
58	Matériaux en plaques	BRUYNZEEL MULTIPANEL	Antisone FR 32 RC DF PL 7	0,26	0,21	0,32	0,63	1,00	0,38	0,4 (H)	0,65	26/07/99			ANTISONEFR32RCDFPL7	0,30	999,00
59	Matériaux en plaques	BRUYNZEEL MULTIPANEL	Antisone FR 32 RC DO PL 45 + LM	0,77	0,43	0,51	0,67	0,96	0,43	0,55 (H)	0,71	26/07/99			ANTISONEFR32RCDOPL45+LM	0,59	999,00
60	Matériaux en plaques	BRUYNZEEL MULTIPANEL	Antisone FR 32 RC DO PL 7 + LM	0,43	0,79	0,46	0,64	1,00	0,40	0,5 (LH)	0,70	26/07/99			ANTISONEFR32RCDOPL7+LM	0,57	999,00
61	Matériaux en plaques	BRUYNZEEL MULTIPANEL	Antisone FR 32 RI DF PL 45	0,27	0,23	0,58	0,58	0,58	0,28	0,45 ()	0,58	26/07/99			ANTISONEFR32RIDFPL45	0,23	999,00
62	Matériaux en plaques	BRUYNZEEL MULTIPANEL	Antisone FR 32 RI DF PL 7	0,25	0,25	0,57	0,55	0,57	0,25	0,4 ()	0,56	26/07/99			ANTISONEFR32RIDFPL7	0,24	999,00
63	Matériaux en plaques	BRUYNZEEL MULTIPANEL	Antisone FR 32 RI DO PL 45 + LM	0,72	0,39	0,55	0,46	0,54	0,30	0,45 ()	0,51	26/07/99			ANTISONEFR32RIDOPL45+LM	0,47	999,00
64	Matériaux en plaques	BRUYNZEEL MULTIPANEL	Antisone FR 32 RI DO PL 7 + LM	0,53	0,76	0,48	0,47	0,52	0,26	0,45 (L)	0,49	26/07/99			ANTISONEFR32RIDOPL7+LM	0,53	999,00
65	Matériaux en plaques	BRUYNZEEL MULTIPANEL	Antisone S 32 RC 1/2 DO PL 45 + LM	0,75	0,48	0,50	0,44	0,75	0,37	0,5 (H)	0,56	26/07/99			ANTISONES32RC1/2DOPL45+LM	0,48	999,00
66	Matériaux en plaques	BRUYNZEEL MULTIPANEL	Antisone S 32 RC 1/2 DO PL 7 + LM	0,47	0,88	0,46	0,38	0,79	0,44	0,45 (LH)	0,54	26/07/99			ANTISONES32RC1/2DOPL7+LM	0,53	999,00
67	Matériaux en plaques	BRUYNZEEL MULTIPANEL	Antisone S 32 RC DO PL 45 + LM	0,76	0,49	0,56	0,59	0,89	0,36	0,55 (H)	0,68	26/07/99			ANTISONES32RCDOPL45+LM	0,58	999,00
68	Matériaux en plaques	BRUYNZEEL MULTIPANEL	Antisone S 32 RC DO PL 7 + LM	0,48	0,85	0,48	0,50	0,89	0,32	0,45 (LH)	0,62	26/07/99			ANTISONES32RCDOPL7+LM	0,62	999,00
69	Matériaux en plaques	BRUYNZEEL MULTIPANEL	Antisone S 32 RI DO PL 45 + LM	0,76	0,47	0,56	0,51	0,54	0,26	0,45 ()	0,53	26/07/99			ANTISONES32RIDOPL45+LM	0,57	999,00
70	Matériaux en plaques	BRUYNZEEL MULTIPANEL	Antisone S 32 RI DO PL 7 + LM	0,45	0,74	0,46	0,49	0,54	0,23	0,4 (L)	0,49	26/07/99			ANTISONES32RIDOPL7+LM	0,48	999,00
71	Matériaux absorbants	ENIA CARPET FRANCE	Arazzo	0,01	0,05	0,10	0,27	0,48	0,52	0,15 (H)	0,28	02/05/05			ARAZZO	0,29	999,00
72	Faux plafonds	VELOX	Armandia et Cynthia ép 25 mm	0,55	0,55	0,45	0,80	0,55	0,60	0,5 (LM)	0,60	26/07/99			ARMANDIAETCYNTHIAEP25MM	0,29	999,00
73	Faux plafonds	VELOX	Armandia et Cynthia ép 40 mm	0,65	0,75	0,65	0,90	0,80	0,75	0,7 (L)	0,78	26/07/99			ARMANDIAETCYNTHIAEP40MM	0,67	0,67
74	Faux plafonds	ROCKFON	Artic	0,52	0,61	0,58	0,64	0,70	0,70	0,65 ()	0,64	10/08/04			ARTIC	0,26	0,26
75	Matériaux en plaques	BELIPA	ArtPhony Ob 6-40 feutre	0,40	0,87	0,92	0,84	0,70	0,57	0,7 (L)	0,82	10/07/07			ARTPHONYOB6-40FEUTRE	0,78	999,00
76	Matériaux en plaques	BELIPA	ArtPhony Ob 6-40 laine minérale	0,53	1,02	0,92	0,80	0,63	0,68	0,7 (L)	0,78	10/07/07			ARTPHONYOB6-40LAINEMINERALE	0,99	999,00
77	Matériaux en plaques	BELIPA	ArtPhony Ob 8-98 feutre	0,37	0,85	0,84	0,76	0,63	0,55	0,65 (L)	0,74	10/07/07			ARTPHONYOB8-98FEUTRE	0,62	999,00
78	Matériaux en plaques	BELIPA	ArtPhony Ob 8-98 laine minérale	0,51	0,99	0,84	0,71	0,54	0,58	0,6 (L)	0,69	10/07/07			ARTPHONYOB8-98LAINEMINERALE	0,83	999,00
79	Matériaux en plaques	BELIPA	ArtPhony Ob 9-42 feutre	0,25	0,70	0,95	0,99	0,95	0,70	0,85 ()	0,96	13/07/07			ARTPHONYOB9-42FEUTRE	0,83	0,83
80	Matériaux en plaques	BELIPA	ArtPhony Ob 9-42 laine minérale	0,50	0,99	0,99	0,95	0,85	0,80	0,9 (L)	0,93	13/07/07			ARTPHONYOB9-42LAINEMINERALE	1,19	1,19
81	Matériaux en plaques	BELIPA	ArtPhony Rd 6-16 feutre	0,40	0,85	0,85	0,70	0,45	0,40	0,5 (LM)	0,66	13/07/07			ARTPHONYRD6-16FEUTRE	0,70	999,00
82	Matériaux en plaques	BELIPA	ArtPhony Rd 6-16 laine minérale	0,55	0,99	0,80	0,60	0,45	0,50	0,5 (LM)	0,61	13/07/07			ARTPHONYRD6-16LAINEMINERALE	0,83	999,00
83	Matériaux en plaques	BELIPA	ArtPhony Rd 8-16 feutre	0,25	0,70	1,00	1,00	0,75	0,65	0,75 (M)	0,91	13/07/07			ARTPHONYRD8-16FEUTRE	0,80	999,00
84	Matériaux en plaques	BELIPA	ArtPhony Rd 8-16 laine minérale	0,40	1,00	0,90	0,80	0,70	0,70	0,75 (L)	0,80	13/07/07			ARTPHONYRD8-16LAINEMINERALE	0,88	0,88
85	Matériaux en plaques	BELIPA	ArtPhony Rd 8-20 feutre	0,40	0,85	0,85	0,75	0,50	0,45	0,55 (LM)	0,70	13/07/07			ARTPHONYRD8-20FEUTRE	0,68	999,00
86	Matériaux en plaques	BELIPA	ArtPhony Rd 8-20 laine minérale	0,55	1,00	0,80	0,65	0,50	0,55	0,55 (LM)	0,65	13/07/07			ARTPHONYRD8-20LAINEMINERALE	0,83	999,00
87	Matériaux en plaques	BELIPA	ArtPhony Rd 8-32 feutre	0,45	0,75	0,55	0,35	0,25	0,30	0,3 (LM)	0,38	13/07/07			ARTPHONYRD8-32FEUTRE	0,59	999,00
88	Matériaux en plaques	BELIPA	ArtPhony RD 8-32 laine minérale	0,70	0,80	0,45	0,30	0,25	0,30	0,3 (L)	0,33	13/07/07			ARTPHONYRD8-32LAINEMINERALE	0,83	999,00
89	Matériaux divers		Auditoire Personne isolée debout (unité)	0,15	0,25	0,35	0,45	0,55	0,55	0,4 (H)	0,45	29/03/05			AUDITOIREPERSONNEISOLEEDEBOUT(UNITE)	0,04	999,00
90	Matériaux divers		Auditoire selon AIMA	0,60	0,74	0,88	0,96	0,93	0,85	0,95 ()	0,92	02/09/99			AUDITOIRESELONAIMA	0,93	0,93
91	Matériaux divers		Auditoire selon BERANEK	0,52	0,68	0,85	0,97	0,93	0,85	0,9 ()	0,91	02/09/99			AUDITOIRESELONBERANEK	0,80	0,80
92	Faux plafonds	U.S.G.	Auratone Artisan	0,38	0,43	0,35	0,40	0,46	0,50	0,4 ()	0,40	28/07/99			AURATONEARTISAN	0,12	999,00
93	Faux plafonds	U.S.G.	Auratone Favia	0,33	0,34	0,31	0,39	0,47	0,53	0,35 (H)	0,39	02/08/99			AURATONEFAVIA	0,08	999,00
94	Faux plafonds	U.S.G.	Auratone Favia @	0,45	0,60	0,60	0,80	0,80	0,65	0,7 ()	0,73	28/07/99			AURATONEFAVIA@	0,33	999,00
95	Faux plafonds	U.S.G.	Auratone Favia Regular	0,28	0,29	0,21	0,22	0,27	0,44	0,25 (H)	0,23	28/07/99			AURATONEFAVIAREGULAR	0,30	999,00
96	Faux plafonds	U.S.G.	Auratone Firecode Favia @	0,30	0,40	0,60	0,85	0,80	0,65	0,65 ()	0,75	28/07/99			AURATONEFIRECODEFAVIA@	0,23	999,00
97	Faux plafonds	U.S.G.	Auratone Fissured	0,27	0,32	0,33	0,43	0,53	0,61	0,4 (H)	0,43	28/07/99			AURATONEFISSURED	0,03	999,00
98	Faux plafonds	U.S.G.	Auratone Nordic II @	0,28	0,60	0,55	0,68	0,68	0,51	0,6 ()	0,63	28/07/99			AURATONENORDICII@	0,19	999,00
99	Faux plafonds	U.S.G.	Auratone Nordic II non perforé @	0,20	0,23	0,16	0,13	0,10	0,12	0,15 (L)	0,13	28/07/99			AURATONENORDICIINONPERFORE@	0,79	999,00
100	Faux plafonds	U.S.G.	Auratone Olympia II	0,28	0,24	0,13	0,10	0,07	0,06	0,1 (L)	0,10	28/07/99			AURATONEOLYMPIAII	0,93	999,00
101	Faux plafonds	U.S.G.	Auratone Ravenna @	0,50	0,65	0,60	0,80	0,80	0,65	0,7 ()	0,73	28/07/99			AURATONERAVENNA@	0,39	999,00
102	Faux plafonds	U.S.G.	Auratone Rock Face	0,25	0,35	0,44	0,65	0,61	0,53	0,5 ()	0,56	28/07/99			AURATONEROCKFACE	0,06	999,00
103	Faux plafonds	VELOX	Baffles Armandia	0,50	0,70	0,80	1,00	1,10	1,10	0,85 (H)	0,96	26/07/99			BAFFLESARMANDIA	1,07	1,07
104	Faux plafonds	DÉCORAL	Baffles Cadracoustic 0,5 par m²	0,25	0,37	0,55	0,65	0,57	0,50	0,55 ()	0,59	27/07/99			BAFFLESCADRACOUSTIC0,5PARM²	0,09	999,00
105	Faux plafonds	DÉCORAL	Baffles Cadracoustic 1 par m²	0,30	0,51	0,85	0,99	0,95	0,90	0,8 ()	0,93	27/07/99			BAFFLESCADRACOUSTIC1PARM²	0,66	0,66
106	Faux plafonds	DÉCORAL	Baffles Cadracoustic 2 par m²	0,40	0,90	1,10	1,10	1,10	1,10	1 ()	1,10	27/07/99			BAFFLESCADRACOUSTIC2PARM²	1,66	1,66
107	Faux plafonds	OWACOUSTIC	Baffles Constellation 3	0,79	0,52	0,57	0,93	1,01	0,96	0,65 (MH)	0,83	27/07/99			BAFFLESCONSTELLATION3	0,85	0,85
108	Faux plafonds	EUROCOUSTIC	Baffles Eurobaffle 1 baffle	0,20	0,38	0,55	0,65	0,62	0,60	0,6 ()	0,60	03/08/99			BAFFLESEUROBAFFLE1BAFFLE	0,06	999,00
109	Faux plafonds	EUROCOUSTIC	Baffles Eurobaffle 8 baffles	0,25	0,43	0,95	1,10	1,10	1,10	0,7 (MH)	1,05	03/08/99			BAFFLESEUROBAFFLE8BAFFLES	1,09	1,09
110	Faux plafonds	OWACOUSTIC	Baffles Harmony 72 Carrés	0,17	0,18	0,41	0,87	1,00	1,03	0,4 (MH)	0,76	27/07/99			BAFFLESHARMONY72CARRES	0,42	999,00
111	Faux plafonds	OWACOUSTIC	Baffles Harmony 72 Triangulaire	0,21	0,20	0,50	0,91	1,06	0,98	0,5 (MH)	0,82	27/07/99			BAFFLESHARMONY72TRIANGULAIRE	0,48	999,00
112	Faux plafonds	ECOPHON	Baffles Hygiene Advance montage 1	0,55	0,65	0,90	1,00	1,00	1,00	0,9 ()	0,96	29/07/99			BAFFLESHYGIENEADVANCEMONTAGE1	1,00	1,00
113	Faux plafonds	ECOPHON	Baffles Hygiene Advance montage 2	0,30	0,65	1,00	1,00	1,00	0,95	0,9 ()	1,00	28/07/99			BAFFLESHYGIENEADVANCEMONTAGE2	0,97	0,97
114	Faux plafonds	ECOPHON	Baffles Hygiene Protec montage 2	0,40	0,80	1,00	1,00	1,00	1,00	1 ()	1,00	28/07/99			BAFFLESHYGIENEPROTECMONTAGE2	1,15	1,15
115	Faux plafonds	ILLBRUCK	Baffles Illsonic Absorber Plano esp de 400 mm	0,22	0,44	0,84	0,87	0,87	0,76	0,7 ()	0,86	12/08/99			BAFFLESILLSONICABSORBERPLANOESPDE400MM	0,43	0,43
116	Faux plafonds	ILLBRUCK	Baffles Illsonic Absorber Plano esp de 600 mm	0,15	0,36	0,69	0,78	0,80	0,79	0,65 ()	0,75	12/08/99			BAFFLESILLSONICABSORBERPLANOESPDE600MM	0,22	999,00
117	Faux plafonds	ILLBRUCK	Baffles Illsonic Absorber Plano esp de 720 mm	0,15	0,30	0,63	0,76	0,68	0,71	0,6 ()	0,69	12/08/99			BAFFLESILLSONICABSORBERPLANOESPDE720MM	0,13	999,00
118	Faux plafonds	ILLBRUCK	Baffles Illsonic Absorber Wetroom 400 mm	0,31	0,50	0,72	0,91	0,77	0,64	0,75 ()	0,80	12/08/99			BAFFLESILLSONICABSORBERWETROOM400MM	0,36	999,00
119	Faux plafonds	ILLBRUCK	Baffles Illsonic Absorber Wetroom 600 mm	0,21	0,46	0,70	0,85	0,75	0,59	0,7 ()	0,76	12/08/99			BAFFLESILLSONICABSORBERWETROOM600MM	0,27	999,00
120	Faux plafonds	ILLBRUCK	Baffles Illsonic Absorber Wetroom esp 720 mm	0,11	0,42	0,67	0,75	0,72	0,55	0,65 ()	0,71	12/08/99			BAFFLESILLSONICABSORBERWETROOMESP720MM	0,19	999,00
121	Faux plafonds	ILLBRUCK	Baffles Illsonic Baffle esp de 400 mm	0,50	0,84	1,05	1,07	1,07	0,92	1 ()	1,06	12/08/99			BAFFLESILLSONICBAFFLEESPDE400MM	1,40	1,40
122	Faux plafonds	ILLBRUCK	Baffles Illsonic Baffle esp de 600 mm	0,40	0,73	1,00	0,98	0,95	0,81	0,95 ()	0,97	12/08/99			BAFFLESILLSONICBAFFLEESPDE600MM	0,95	0,95
123	Faux plafonds	ILLBRUCK	Baffles Illsonic Baffle esp de 720 mm	0,37	0,67	0,89	0,89	0,86	0,70	0,85 ()	0,88	12/08/99			BAFFLESILLSONICBAFFLEESPDE720MM	0,63	0,63
124	Faux plafonds	OWACOUSTIC	Baffles Jura Fissuré 4	0,22	0,19	0,47	0,74	0,88	1,00	0,45 (MH)	0,69	27/07/99			BAFFLESJURAFISSURE4	0,24	999,00
125	Faux plafonds	FIBRERG	Baffles Quiétude	0,25	0,70	1,10	1,05	1,05	0,95	0,95 ()	1,06	23/01/07			BAFFLESQUIETUDE	1,22	1,22
126	Faux plafonds	ROCKFON	baffles Rockwool Lapinus 0,5/m²	0,08	0,22	0,30	0,38	0,35	0,32	0,35 ()	0,34	08/12/06			BAFFLESROCKWOOLLAPINUS0,5/M²	0,25	999,00
127	Faux plafonds	ROCKFON	baffles Rockwool Lapinus 1/m²	0,15	0,34	0,49	0,64	0,62	0,58	0,55 ()	0,58	01/03/07			BAFFLESROCKWOOLLAPINUS1/M²	0,05	999,00
128	Faux plafonds	ROCKFON	baffles Rockwool Lapinus 2/m²	0,13	0,38	0,93	1,10	1,09	0,99	0,65 (MH)	1,04	08/12/06			BAFFLESROCKWOOLLAPINUS2/M²	0,98	999,00
129	Faux plafonds	ILLBRUCK	Baffles Rondo	0,11	0,35	0,76	0,87	0,76	0,74	0,6 (M)	0,79	23/11/05			BAFFLESRONDO	0,30	999,00
130	Faux plafonds	ILLBRUCK	Baffles Rondo 600	0,06	0,24	0,60	0,69	0,61	0,59	0,5 ()	0,63	23/11/05			BAFFLESRONDO600	0,11	999,00
131	Faux plafonds	ILLBRUCK	Baffles Rondo 720 mm	0,10	0,23	0,59	0,59	0,53	0,48	0,5 ()	0,57	23/11/05			BAFFLESRONDO720MM	0,11	999,00
132	Faux plafonds	TEXAA	Baffles TEXAA	0,80	1,01	1,10	1,10	1,10	1,10	1 ()	1,10	10/08/99			BAFFLESTEXAA	2,12	2,12
133	Matériaux absorbants	BAFLEX	BAFLEX Corex 50 mm	0,37	0,65	1,00	0,92	0,85	0,65	0,8 ()	0,92	21/07/99			BAFLEXCOREX50MM	0,75	999,00
134	Matériaux absorbants	ISOVER	Bardacoustic 232	0,60	1,00	1,00	0,95	0,90	0,92	0,95 (L)	0,95	05/08/99			BARDACOUSTIC232	1,35	1,35
135	Matériaux absorbants	ISOVER	Bardacoustic 240	0,70	0,90	0,90	1,00	0,95	0,95	0,95 ()	0,95	05/08/99			BARDACOUSTIC240	1,30	1,30
136	Matériaux divers		Bardage	0,20	0,15	0,12	0,08	0,05	0,03	0,1 (L)	0,08	06/12/00			BARDAGE	1,03	999,00
137	Matériaux en plaques	BAFLEX	Bardex	0,35	0,60	0,85	0,85	0,85	0,80	0,85 ()	0,85	21/07/99			BARDEX	0,51	0,51
138	Matériaux absorbants	BASF	Basotect 100 mm	0,40	0,67	0,90	0,98	1,00	1,00	0,9 ()	0,96	22/07/99			BASOTECT100MM	0,91	0,91
139	Matériaux absorbants	BASF	Basotect 25 mm	0,03	0,10	0,20	0,55	0,90	0,95	0,3 (MH)	0,55	22/07/99			BASOTECT25MM	0,26	999,00
140	Matériaux absorbants	BASF	Basotect 25 mm avec film 25 µm	0,05	0,10	0,40	0,90	0,93	0,70	0,35 (MH)	0,74	22/07/99			BASOTECT25MMAVECFILM25µM	0,33	999,00
141	Matériaux absorbants	BASF	Basotect 30 mm avec crépi 700 g/m²	0,50	0,42	0,55	0,80	0,95	0,92	0,6 (H)	0,76	22/07/99			BASOTECT30MMAVECCREPI700G/M²	0,39	0,39
142	Faux plafonds	BASWA	BASWAphon BASE 25 mm	0,11	0,38	0,83	0,88	0,74	0,64	0,65 ()	0,81	14/12/07			BASWAPHONBASE25MM	0,37	999,00
143	Faux plafonds	BASWA	BASWAphon BASE 25 mm plénum 200 mm	0,31	0,47	0,79	0,93	0,82	0,73	0,75 ()	0,84	14/12/07			BASWAPHONBASE25MMPLENUM200MM	0,43	0,43
144	Faux plafonds	BASWA	BASWAphon BASE 35 mm	0,17	0,58	0,86	0,77	0,66	0,59	0,7 ()	0,76	14/12/07			BASWAPHONBASE35MM	0,38	999,00
145	Faux plafonds	BASWA	BASWAphon BASE 35 mm plénum 200 mm	0,38	0,51	0,90	0,81	0,70	0,87	0,75 ()	0,80	14/12/07			BASWAPHONBASE35MMPLENUM200MM	0,46	0,46
146	Faux plafonds	BASWA	BASWAphon BASE 43 mm	0,19	0,73	0,95	0,87	0,76	0,67	0,8 ()	0,86	14/12/07			BASWAPHONBASE43MM	0,65	999,00
147	Faux plafonds	BASWA	BASWAphon BASE 43 mm plénum 200 mm	0,40	0,70	0,97	0,92	0,81	0,75	0,85 ()	0,90	14/12/07			BASWAPHONBASE43MMPLENUM200MM	0,75	0,75
148	Faux plafonds	BASWA	BASWAphon BASE 63 mm	0,31	0,91	0,97	0,83	0,72	0,61	0,75 (L)	0,84	14/12/07			BASWAPHONBASE63MM	0,84	999,00
149	Faux plafonds	BASWA	BASWAphon BASE 63 mm plénum 200 mm	0,51	0,87	0,96	0,86	0,77	0,67	0,8 (L)	0,86	14/12/07			BASWAPHONBASE63MMPLENUM200MM	0,89	999,00
150	Faux plafonds	BASWA	BASWAphon CLASSIC 25 mm	0,13	0,42	0,80	0,85	0,75	0,66	0,7 ()	0,80	14/12/07			BASWAPHONCLASSIC25MM	0,33	999,00
151	Faux plafonds	BASWA	BASWAphon CLASSIC 25 mm plénum 200 mm	0,33	0,47	0,80	0,87	0,77	0,69	0,75 ()	0,81	14/12/07			BASWAPHONCLASSIC25MMPLENUM200MM	0,37	999,00
152	Faux plafonds	BASWA	BASWAphon CLASSIC 35 mm	0,18	0,60	0,75	0,68	0,58	0,52	0,6 ()	0,67	14/12/07			BASWAPHONCLASSIC35MM	0,28	999,00
153	Faux plafonds	BASWA	BASWAphon CLASSIC 35 mm plénum 200 mm	0,38	0,53	0,82	0,72	0,63	0,58	0,7 ()	0,72	14/12/07			BASWAPHONCLASSIC35MMPLENUM200MM	0,33	999,00
154	Faux plafonds	BASWA	BASWAphon CLASSIC 43 mm	0,19	0,76	0,81	0,73	0,64	0,56	0,65 (L)	0,72	14/12/07			BASWAPHONCLASSIC43MM	0,45	999,00
155	Faux plafonds	BASWA	BASWAphon CLASSIC 43 mm plénum 200 mm	0,38	0,71	0,85	0,78	0,68	0,65	0,75 ()	0,77	14/12/07			BASWAPHONCLASSIC43MMPLENUM200MM	0,49	999,00
156	Faux plafonds	BASWA	BASWAphon CLASSIC 63 mm	0,30	0,81	0,74	0,64	0,56	0,48	0,6 (L)	0,64	14/12/07			BASWAPHONCLASSIC63MM	0,46	999,00
157	Faux plafonds	BASWA	BASWAphon CLASSIC 63 mm plénum 200 mm	0,42	0,78	0,77	0,70	0,61	0,57	0,65 (L)	0,69	14/12/07			BASWAPHONCLASSIC63MMPLENUM200MM	0,47	999,00
158	Faux plafonds	BASWA	BASWAphon FINE 28 mm	0,12	0,42	0,79	0,81	0,68	0,59	0,65 ()	0,76	14/12/07			BASWAPHONFINE28MM	0,29	999,00
159	Faux plafonds	BASWA	BASWAphon FINE 28 mm plénum 200 mm	0,34	0,46	0,81	0,84	0,73	0,66	0,7 ()	0,79	14/12/07			BASWAPHONFINE28MMPLENUM200MM	0,35	999,00
160	Faux plafonds	BASWA	BASWAphon FINE 38 mm	0,19	0,73	0,95	0,87	0,76	0,67	0,8 ()	0,86	14/12/07			BASWAPHONFINE38MM	0,65	999,00
161	Faux plafonds	BASWA	BASWAphon FINE 38 mm plénum 200 mm	0,38	0,54	0,87	0,81	0,71	0,67	0,75 ()	0,79	14/12/07			BASWAPHONFINE38MMPLENUM200MM	0,42	999,00
162	Faux plafonds	BASWA	BASWAphon FINE 46 mm	0,20	0,70	0,93	0,87	0,79	0,71	0,8 ()	0,86	14/12/07			BASWAPHONFINE46MM	0,61	0,61
163	Faux plafonds	BASWA	BASWAphon FINE 46 mm plénum 200 mm	0,43	0,67	0,97	0,91	0,82	0,75	0,85 ()	0,90	14/12/07			BASWAPHONFINE46MMPLENUM200MM	0,73	0,73
164	Faux plafonds	BASWA	BASWAphon FINE 66 mm	0,34	0,79	0,82	0,72	0,65	0,61	0,7 (L)	0,73	14/12/07			BASWAPHONFINE66MM	0,50	999,00
165	Faux plafonds	BASWA	BASWAphon FINE 66 mm plénum 200 mm	0,52	0,77	0,86	0,77	0,71	0,67	0,75 ()	0,78	14/12/07			BASWAPHONFINE66MMPLENUM200MM	0,62	999,00
166	Matériaux durs		Béton lisse	0,02	0,03	0,04	0,06	0,06	0,08	5E-02 ()	0,05	14/04/99			BETONLISSE	1,10	999,00
167	Faux plafonds	ARMSTRONG	Bioguard non perforé	0,30	0,20	0,15	0,10	0,20	0,25	0,15 (L)	0,15	04/10/06			BIOGUARDNONPERFORE	0,61	999,00
168	Faux plafonds	ARMSTRONG	Bioguard perforé	0,35	0,45	0,60	0,75	0,70	0,60	0,65 ()	0,68	04/10/06			BIOGUARDPERFORE	0,17	999,00
169	Matériaux absorbants	GUIRAUD FRERES	BMA	0,25	0,53	0,92	0,88	0,65	0,47	0,65 (M)	0,81	13/09/99			BMA	0,53	999,00
170	Matériaux en plaques	MAROTTE	Bois perforé fentes 40x6 mm entraxe 20 mm	0,20	0,75	0,85	0,55	0,50	0,40	0,55 (LM)	0,63	21/07/99			BOISPERFOREFENTES40X6MMENTRAXE20MM	0,51	999,00
171	Matériaux en plaques	MAROTTE	Bois perforé ĝ 8 mm entraxe 20 mm	0,25	0,85	0,70	0,45	0,35	0,35	0,4 (LM)	0,50	21/07/99			BOISPERFOREĜ8MMENTRAXE20MM	0,58	999,00
172	Matériaux divers		Boite d oeufs	0,01	0,07	0,44	0,62	0,51	0,70	0,35 (MH)	0,52	22/12/06			BOITEDOEUFS	0,11	999,00
173	Matériaux absorbants	GUIRAUD FRERES	Brique acoustique	0,19	0,46	0,86	0,92	0,69	0,47	0,65 (M)	0,82	13/09/99			BRIQUEACOUSTIQUE	0,47	999,00
174	Matériaux durs	WIENERBERGER	Brique acoustique 2	0,68	0,99	0,81	0,86	0,80	0,80	0,85 (L)	0,82	30/01/06			BRIQUEACOUSTIQUE2	1,05	1,05
175	Matériaux durs		Briques enduites	0,02	0,03	0,04	0,04	0,06	0,08	5E-02 ()	0,04	02/09/99			BRIQUESENDUITES	1,12	999,00
176	Matériaux durs		Briques peintes	0,01	0,01	0,02	0,02	0,02	0,02	5E-02 ()	0,02	02/09/99			BRIQUESPEINTES	1,29	999,00
177	Matériaux durs	?	Briques perforées	0,68	0,90	0,81	0,86	0,80	0,80	0,85 ()	0,82	19/11/03			BRIQUESPERFOREES	0,94	0,94
178	Faux plafonds	ECOPHON	Cadence 15 mm	0,48	0,43	0,32	0,66	0,62	0,48	0,4 (M)	0,53	04/10/06			CADENCE15MM	0,18	999,00
179	Faux plafonds	ECOPHON	Cadence 20 mm	0,45	0,52	0,68	0,70	0,67	0,40	0,6 ()	0,68	28/07/99			CADENCE20MM	0,32	999,00
180	Faux plafonds	ECOPHON	Cadence 40 mm	0,60	0,87	0,77	0,77	0,58	0,38	0,55 (L)	0,70	28/07/99			CADENCE40MM	0,80	999,00
181	Matériaux durs		Carrelage	0,06	0,08	0,02	0,03	0,04	0,04	5E-02 ()	0,03	21/05/99			CARRELAGE	1,18	999,00
182	Faux plafonds	ARMSTRONG	Casa	0,35	0,40	0,50	0,60	0,60	0,55	0,55 ()	0,56	22/03/06			CASA	0,08	999,00
183	Faux plafonds	BPB PLACO	Casoforte Casoroc Casostar Casobianca plén300	0,37	0,28	0,17	0,13	0,08	0,08	0,15 (L)	0,12	10/08/99			CASOFORTECASOROCCASOSTARCASOBIANCAPLEN300	0,87	999,00
184	Faux plafonds	BPB PLACO	Casola plén 100 + LM 75	0,53	0,68	0,68	0,54	0,49	0,44	0,55 (L)	0,57	17/12/02			CASOLAPLEN100+LM75	0,41	999,00
185	Faux plafonds	BPB PLACO	Casola plén 300 + LM 75	0,66	0,58	0,60	0,59	0,52	0,48	0,55 ()	0,57	17/12/02			CASOLAPLEN300+LM75	0,39	999,00
186	Faux plafonds	BPB PLACO	Casovoice plén 100 + LM 75	0,55	0,65	0,65	0,55	0,50	0,45	0,55 (L)	0,56	10/08/99			CASOVOICEPLEN100+LM75	0,38	999,00
187	Faux plafonds	BPB PLACO	Casovoice plén 100 mm	0,15	0,50	0,60	0,55	0,45	0,40	0,5 ()	0,53	10/08/99			CASOVOICEPLEN100MM	0,20	999,00
188	Faux plafonds	BPB PLACO	Casovoice plén 300 + LM 75	0,50	0,70	0,60	0,55	0,55	0,45	0,55 (L)	0,56	10/08/99			CASOVOICEPLEN300+LM75	0,36	999,00
189	Faux plafonds	BPB PLACO	Casovoice plén 300 mm	0,30	0,60	0,55	0,50	0,50	0,45	0,5 (L)	0,51	10/08/99			CASOVOICEPLEN300MM	0,20	999,00
190	Matériaux absorbants	GONNET ISOLATION	Cellulose K-13 "FC"	0,12	0,38	0,88	1,10	1,10	1,10	0,65 (MH)	1,02	26/07/99			CELLULOSEK-13"FC"	1,01	999,00
191	Matériaux absorbants	GONNET ISOLATION	Cellulose K-13 1.5"	0,17	0,58	0,91	0,89	0,87	0,84	0,85 ()	0,89	26/07/99			CELLULOSEK-131.5"	0,58	999,00
192	Matériaux absorbants	GONNET ISOLATION	Cellulose K-13 2.75"	0,55	0,92	1,10	1,02	0,95	0,99	1 ()	1,02	26/07/99			CELLULOSEK-132.75"	1,47	1,47
193	Matériaux absorbants	GONNET ISOLATION	Cellulose K-13 FC nominal 3/4"	0,25	0,36	0,74	0,98	0,99	0,99	0,65 (MH)	0,90	26/07/99			CELLULOSEK-13FCNOMINAL3/4"	0,59	0,59
194	Matériaux absorbants	GONNET ISOLATION	Cellulose K-13 Spray-On 1-3/4"	0,69	0,98	1,10	1,03	0,97	1,04	1 ()	1,03	26/07/99			CELLULOSEK-13SPRAY-ON1-3/4"	1,73	1,73
195	Matériaux absorbants	GONNET ISOLATION	Cellulose Nominal K-13 1.5"	0,97	1,04	1,10	0,99	0,95	0,98	1 ()	1,01	26/07/99			CELLULOSENOMINALK-131.5"	2,07	2,07
196	Matériaux absorbants	GONNET ISOLATION	Cellulose Nominal K-13 3"	0,57	0,99	1,04	1,03	1,00	0,98	1 ()	1,02	26/07/99			CELLULOSENOMINALK-133"	1,54	1,54
197	Matériaux absorbants	GONNET ISOLATION	Cellulose Nominal K-13 FC 3/4"	0,36	0,89	1,10	1,07	1,01	1,00	1 ()	1,06	26/07/99			CELLULOSENOMINALK-13FC3/4"	1,45	1,45
198	Matériaux absorbants	GONNET ISOLATION	Cellulose projetée 3"	0,19	0,60	1,05	1,10	1,03	0,98	0,9 ()	1,06	26/07/99			CELLULOSEPROJETEE3"	1,14	999,00
199	Faux plafonds	ARMSTRONG	Ceramaguard	0,25	0,28	0,46	0,71	0,86	0,93	0,5 (H)	0,67	04/10/06			CERAMAGUARD	0,17	999,00
200	Matériaux en plaques	BAFLEX	Chalon	0,35	0,44	0,64	0,77	0,79	0,69	0,65 ()	0,73	21/07/99			CHALON	0,21	999,00
201	Faux plafonds	ECOPHON	Chorus 20 mm	0,40	0,50	0,50	0,50	0,55	0,30	0,5 ()	0,51	28/07/99			CHORUS20MM	0,25	999,00
202	Faux plafonds	ECOPHON	Chorus 40 mm	0,55	0,80	0,60	0,55	0,35	0,25	0,35 (LM)	0,50	28/07/99			CHORUS40MM	0,68	999,00
203	Matériaux en plaques	HAIRONVILLE	CIN 321 type "C"	0,21	0,72	1,00	0,92	0,62	0,70	0,7 (M)	0,84	20/07/99			CIN321TYPE"C"	0,71	0,71
204	Matériaux en plaques	HAIRONVILLE	CIN 321 type "P"	0,41	0,56	0,70	0,80	0,80	0,70	0,75 ()	0,76	27/09/99			CIN321TYPE"P"	0,33	0,33
205	Matériaux en plaques	HAIRONVILLE	CIN 323 J type "P"	0,82	1,00	1,00	0,90	0,87	0,78	0,9 (L)	0,92	08/06/99			CIN323JTYPE"P"	1,47	1,47
206	Matériaux en plaques	HAIRONVILLE	CIN 323 L type "C"	0,73	1,00	0,88	0,67	0,42	0,17	0,35 (LM)	0,65	27/09/99			CIN323LTYPE"C"	1,34	999,00
207	Matériaux en plaques	HAIRONVILLE	CIN 325 type "C"	0,73	1,00	0,88	0,67	0,42	0,17	0,35 (LM)	0,65	27/09/99			CIN325TYPE"C"	1,34	999,00
208	Matériaux en plaques	HAIRONVILLE	CIN 325 type "P"	0,92	1,00	0,90	0,90	0,83	0,79	0,9 (L)	0,87	27/09/99			CIN325TYPE"P"	1,48	1,48
209	Matériaux en plaques	HAIRONVILLE	CIN 327 T type "P"	0,92	1,00	0,99	0,90	0,83	0,79	0,9 (L)	0,90	27/09/99			CIN327TTYPE"P"	1,58	1,58
210	Matériaux en plaques	HAIRONVILLE	CIN 335 T ou B	0,25	0,35	0,58	0,75	0,65	0,55	0,6 ()	0,66	20/07/99			CIN335TOUB	0,12	999,00
211	Matériaux en plaques	HAIRONVILLE	CIN323 L type "P"	0,92	1,00	0,99	0,90	0,83	0,79	0,9 (L)	0,90	27/09/99			CIN323LTYPE"P"	1,58	1,58
212	Faux plafonds	ROCKFON	Cinéfon	0,40	0,35	0,30	0,50	0,45	0,35	0,4 ()	0,41	18/02/05			CINEFON	0,20	999,00
213	Faux plafonds	ARMSTRONG	Cirrus	0,18	0,30	0,43	0,61	0,76	0,85	0,5 (H)	0,60	27/07/99			CIRRUS	0,06	999,00
214	Faux plafonds	ARMSTRONG	Cirrus 75	0,35	0,45	0,65	0,85	0,95	1,00	0,65 (H)	0,81	22/03/06			CIRRUS75	0,44	0,44
215	Faux plafonds	ARMSTRONG	Cirrus Déco@	0,18	0,30	0,43	0,61	0,76	0,85	0,5 (H)	0,60	27/07/99			CIRRUSDECO@	0,06	999,00
216	Faux plafonds	U.S.G.	Clean Room @	0,29	0,30	0,57	0,84	0,65	0,43	0,55 (M)	0,68	28/07/99			CLEANROOM@	0,23	999,00
217	Matériaux en plaques	KNAUF	Cleaneo Quadril 200	0,27	0,64	0,77	0,61	0,58	0,55	0,6 ()	0,65	01/06/07			CLEANEOQUADRIL200	0,29	999,00
218	Matériaux en plaques	KNAUF	Cleaneo Quadril pl 200+60	0,53	0,90	0,81	0,71	0,69	0,74	0,7 (L)	0,73	01/06/07			CLEANEOQUADRILPL200+60	0,69	0,69
219	Matériaux en plaques	KNAUF	Cleaneo Quadril pl 50	0,08	0,24	0,51	0,71	0,67	0,47	0,5 ()	0,63	01/06/07			CLEANEOQUADRILPL50	0,13	999,00
220	Matériaux en plaques	KNAUF	Cleaneo Quadril pl 50 + 45	0,38	0,70	0,85	0,78	0,71	0,65	0,75 ()	0,78	01/06/07			CLEANEOQUADRILPL50+45	0,49	999,00
221	Matériaux absorbants	ISOVER	Cleantec	0,07	0,25	0,69	0,94	0,93	0,74	0,5 (MH)	0,85	04/08/99			CLEANTEC	0,41	999,00
222	Matériaux absorbants	ISOVER	Cleantec + HRM 400	0,79	0,97	0,98	0,94	0,88	0,64	0,8 (L)	0,93	04/08/99			CLEANTEC+HRM400	1,41	999,00
223	Matériaux absorbants	ISOVER	Climaver 224	0,15	0,35	0,90	1,05	0,55	0,35	0,5 (M)	0,83	04/08/99			CLIMAVER224	0,68	999,00
224	Matériaux absorbants	ISOVER	Climaver 234	0,35	0,40	0,85	0,80	0,90	0,95	0,7 (H)	0,85	04/08/99			CLIMAVER234	0,48	0,48
225	Matériaux absorbants	ISOVER	Climaver 274	0,06	0,23	0,62	0,92	0,96	0,94	0,5 (MH)	0,83	04/08/99			CLIMAVER274	0,44	999,00
226	Matériaux absorbants	ISOVER	Climaver 284 ou FIB AIR VHV	0,30	0,40	0,70	0,75	0,90	0,90	0,65 (H)	0,78	04/08/99			CLIMAVER284OUFIBAIRVHV	0,30	0,30
227	Matériaux absorbants	ISOVER	Climaver 502 15 mm	0,09	0,25	0,52	0,67	0,79	0,84	0,5 (H)	0,66	03/08/99			CLIMAVER50215MM	0,11	999,00
228	Matériaux absorbants	ISOVER	Climaver 502 25 mm	0,11	0,31	0,57	0,73	0,86	0,89	0,55 (H)	0,72	03/08/99			CLIMAVER50225MM	0,19	999,00
229	Matériaux absorbants	ISOVER	Cloisolène LR	0,15	0,40	0,75	0,85	0,85	0,95	0,7 (H)	0,81	05/08/99			CLOISOLENELR	0,38	999,00
230	Matériaux divers	VELOX	Cloisonnettes DATA	0,30	0,41	0,50	0,70	0,70	0,90	0,55 (H)	0,63	23/07/99			CLOISONNETTESDATA	0,12	0,12
231	Matériaux divers	VELOX	Cloisonnettes M.A.V	0,30	0,41	0,50	0,70	0,70	0,90	0,55 (H)	0,63	23/07/99			CLOISONNETTESM.A.V	0,12	0,12
232	Matériaux en plaques	HAIRONVILLE	CN 1114 I	0,64	0,88	0,83	0,82	0,89	0,85	0,85 ()	0,84	20/07/99			CN1114I	0,92	0,92
233	Matériaux en plaques	HAIRONVILLE	CN 1114 R	0,60	0,80	0,83	0,86	0,84	0,79	0,85 ()	0,84	27/09/99			CN1114R	0,79	0,79
234	Matériaux en plaques	HAIRONVILLE	CN 1115 i	0,37	0,83	0,93	0,87	0,76	0,65	0,8 ()	0,85	06/12/05			CN1115I	0,76	999,00
235	Matériaux en plaques	HAIRONVILLE	CN 1115 R1	0,28	0,62	0,80	0,93	0,79	0,64	0,8 ()	0,84	06/12/05			CN1115R1	0,49	999,00
236	Matériaux en plaques	HAIRONVILLE	CN 1115 R2	0,33	0,72	0,94	1,00	0,96	0,82	0,95 ()	0,96	06/12/05			CN1115R2	0,88	0,88
237	Matériaux en plaques	HAIRONVILLE	CN 112	0,46	0,96	0,78	0,48	0,25	0,20	0,3 (LM)	0,50	15/07/99			CN112	1,02	999,00
238	Matériaux en plaques	HAIRONVILLE	CN 114 A	0,67	0,96	1,00	0,83	0,63	0,54	0,65 (LM)	0,82	20/07/99			CN114A	1,15	999,00
239	Matériaux en plaques	HAIRONVILLE	CN 116 B	0,50	0,82	0,87	0,66	0,63	0,47	0,6 (LM)	0,72	20/07/99			CN116B	0,66	999,00
240	Matériaux en plaques	HAIRONVILLE	CN 116 Pi	0,37	0,82	0,89	0,70	0,56	0,45	0,6 (LM)	0,71	02/06/05			CN116PI	0,64	999,00
241	Matériaux en plaques	HAIRONVILLE	CN 116 Pr	0,33	0,68	0,81	0,75	0,56	0,45	0,6 (L)	0,70	02/06/05			CN116PR	0,46	999,00
242	Matériaux en plaques	HAIRONVILLE	CN 117	0,40	1,00	0,95	0,65	0,35	0,20	0,35 (LM)	0,65	20/07/99			CN117	1,17	999,00
243	Matériaux en plaques	HAIRONVILLE	CN 118	0,12	0,38	0,77	0,78	0,67	0,60	0,65 ()	0,74	20/07/99			CN118	0,24	999,00
244	Matériaux en plaques	HAIRONVILLE	CN 119	0,35	1,05	1,05	0,65	0,45	0,30	0,45 (LM)	0,71	20/07/99			CN119	1,21	999,00
245	Matériaux en plaques	HAIRONVILLE	CN 120 type "C"	0,73	1,00	0,88	0,67	0,42	0,17	0,35 (LM)	0,65	20/07/99			CN120TYPE"C"	1,34	999,00
246	Matériaux en plaques	HAIRONVILLE	CN 120 type "P"	0,41	0,56	0,70	0,80	0,80	0,70	0,75 ()	0,76	27/09/99			CN120TYPE"P"	0,33	0,33
247	Matériaux en plaques	HAIRONVILLE	CN 125 type "C"	0,73	1,00	0,88	0,67	0,42	0,17	0,35 (LM)	0,65	20/07/99			CN125TYPE"C"	1,34	999,00
248	Matériaux en plaques	HAIRONVILLE	CN 125 type "P"	0,41	0,56	0,70	0,80	0,80	0,70	0,75 ()	0,76	27/09/99			CN125TYPE"P"	0,33	0,33
249	Faux plafonds	ECOPHON	Colorado B @	0,20	0,65	1,00	1,00	1,00	1,00	0,9 ()	1,00	29/07/99			COLORADOB@	0,98	0,98
250	Faux plafonds	ROCKFON	Coloral 25 mm	0,32	0,78	0,90	0,87	0,92	1,00	0,9 ()	0,89	05/08/99			COLORAL25MM	0,82	0,82
251	Faux plafonds	ROCKFON	Coloral 40 mm	0,32	0,82	0,93	0,90	0,92	1,00	0,95 ()	0,91	05/08/99			COLORAL40MM	0,92	0,92
252	Faux plafonds	SFP	Colorclip	0,45	0,74	0,83	0,88	0,82	0,74	0,85 ()	0,84	27/07/99			COLORCLIP	0,64	0,64
253	Faux plafonds	ARMSTRONG	Colortone	0,40	0,40	0,55	0,55	0,50	0,45	0,55 ()	0,53	04/10/06			COLORTONE	0,15	999,00
254	Faux plafonds	OWACOUSTIC	Constellation 3	0,47	0,58	0,60	0,72	0,79	0,67	0,7 ()	0,70	27/07/99			CONSTELLATION3	0,28	999,00
255	Faux plafonds	ROCKFON	Continental 546 15 mm	0,58	0,31	0,21	0,16	0,17	0,20	0,2 (L)	0,18	05/08/99			CONTINENTAL54615MM	0,73	999,00
256	Faux plafonds	ROCKFON	Continentale 546 12-18 mm	0,46	0,46	0,41	0,44	0,50	0,50	0,45 ()	0,45	05/08/99			CONTINENTALE54612-18MM	0,15	999,00
257	Matériaux divers		Contre plaqué	0,40	0,30	0,20	0,15	0,15	0,15	0,2 (L)	0,16	28/06/00			CONTREPLAQUE	0,71	999,00
258	Matériaux en plaques		Contreplaqué 5 distant de 50 mm + LM	0,47	0,34	0,30	0,11	0,08	0,08	0,1 (L)	0,16	03/10/01			CONTREPLAQUE5DISTANTDE50MM+LM	0,89	999,00
259	Matériaux absorbants	BAFLEX	Corex 45 mm	0,35	0,70	0,95	0,82	0,75	0,60	0,75 ()	0,84	21/07/99			COREX45MM	0,62	999,00
260	Matériaux absorbants	BAFLEX	Corex 60 mm	0,38	0,72	1,05	0,95	0,92	0,85	0,95 ()	0,97	21/07/99			COREX60MM	0,96	0,96
261	Faux plafonds	ARMSTRONG	Cortega@	0,24	0,30	0,50	0,62	0,73	0,89	0,55 (H)	0,61	27/07/99			CORTEGA@	0,08	0,08
262	Faux plafonds	OWACOUSTIC	Cosmos 68/N	0,45	0,60	0,59	0,73	0,67	0,53	0,65 ()	0,66	26/07/99			COSMOS68/N	0,28	999,00
263	Faux plafonds	OWACOUSTIC	Cosmos 68/O / Graphite / Molinari	0,50	0,32	0,24	0,23	0,26	0,28	0,25 (L)	0,24	27/07/99			COSMOS68/O/GRAPHITE/MOLINARI	0,48	999,00
264	Matériaux en plaques	HAIRONVILLE	CR 110	0,15	0,75	1,00	0,80	0,65	0,45	0,6 (LM)	0,81	20/07/99			CR110	0,72	999,00
265	Matériaux en plaques	HAIRONVILLE	CR 111	0,52	0,69	0,90	0,87	0,81	0,76	0,85 ()	0,86	27/09/99			CR111	0,69	0,69
266	Matériaux en plaques	ACORISOL	Creawood type A12	0,13	0,23	0,21	0,28	0,58	0,55	0,25 (H)	0,35	22/07/99			CREAWOODTYPEA12	0,12	999,00
267	Matériaux en plaques	ACORISOL	Creawood type A12 plénum 030 mm + LM	0,07	0,43	1,10	0,91	0,58	0,54	0,65 (M)	0,86	22/07/99			CREAWOODTYPEA12PLENUM030MM+LM	0,72	999,00
268	Matériaux en plaques	ACORISOL	Creawood type A12 plénum 150 mm + LM	0,21	0,83	0,91	0,85	0,59	0,52	0,65 (LM)	0,78	22/07/99			CREAWOODTYPEA12PLENUM150MM+LM	0,70	999,00
269	Matériaux en plaques	ACORISOL	Creawood type A12 plénum 350 mm + LM	0,70	0,67	0,79	0,91	0,61	0,55	0,65 (M)	0,77	22/07/99			CREAWOODTYPEA12PLENUM350MM+LM	0,73	999,00
270	Matériaux en plaques	ACORISOL	Creawood type A9	0,13	0,25	0,23	0,30	0,52	0,60	0,3 (H)	0,35	22/07/99			CREAWOODTYPEA9	0,09	999,00
271	Matériaux en plaques	ACORISOL	Creawood type A9 plénum 030 mm + LM	0,07	0,44	1,10	0,95	0,63	0,56	0,65 (M)	0,89	22/07/99			CREAWOODTYPEA9PLENUM030MM+LM	0,75	999,00
272	Matériaux en plaques	ACORISOL	Creawood type A9 plénum 150 mm + LM	0,21	0,83	0,90	0,87	0,65	0,56	0,7 (L)	0,80	22/07/99			CREAWOODTYPEA9PLENUM150MM+LM	0,69	999,00
273	Matériaux en plaques	ACORISOL	Creawood type A9 plénum 350 mm + LM	0,70	0,68	0,79	0,93	0,68	0,58	0,7 ()	0,80	22/07/99			CREAWOODTYPEA9PLENUM350MM+LM	0,75	999,00
274	Matériaux en plaques	ACORISOL	Creawood type D0 plénum 30 mm	0,12	0,16	0,10	0,07	0,05	0,03	0,1 (L)	0,07	22/07/99			CREAWOODTYPED0PLENUM30MM	1,05	999,00
275	Matériaux en plaques	ACORISOL	Creawood type D12 plénum 30 mm	0,10	0,23	0,16	0,16	0,23	0,52	0,2 (H)	0,18	22/07/99			CREAWOODTYPED12PLENUM30MM	0,36	999,00
276	Matériaux en plaques	ACORISOL	Creawood type D9 plénum 30 mm	0,11	0,23	0,16	0,16	0,23	0,41	0,2 (H)	0,18	22/07/99			CREAWOODTYPED9PLENUM30MM	0,41	999,00
277	Matériaux durs		Crépi	0,01	0,03	0,04	0,05	0,08	0,17	5E-02 ()	0,05	21/05/99			CREPI	0,99	999,00
278	Matériaux en plaques	GRD	Dalle Coustone 28 mm	0,06	0,17	0,41	0,77	0,91	0,90	0,4 (MH)	0,69	21/07/99			DALLECOUSTONE28MM	0,25	999,00
279	Matériaux divers	CONCEPTS BOIS STRUCTURE	Dalle O Portune + Flumroc	0,05	0,15	0,65	0,75	0,65	0,70	0,45 (MH)	0,68	15/06/06			DALLEOPORTUNE+FLUMROC	0,17	999,00
280	Matériaux divers	CONCEPTS BOIS STRUCTURE	Dalle O Portune + Flumroc + lame de bois	0,06	0,25	0,90	0,73	0,54	0,50	0,5 (M)	0,72	16/06/06			DALLEOPORTUNE+FLUMROC+LAMEDEBOIS	0,37	999,00
281	Matériaux divers	CONCEPTS BOIS STRUCTURE	Dalle O Portune simple	0,05	0,05	0,25	0,30	0,15	0,20	0,25 ()	0,23	15/06/06			DALLEOPORTUNESIMPLE	0,60	999,00
282	Matériaux divers	EVERLIT	Danpalon 16	0,29	0,30	0,11	0,09	0,07	0,03	0,1 (L)	0,09	27/06/05			DANPALON16	0,99	999,00
283	Faux plafonds	EUROCOUSTIC	Decoroc 60 mm	0,31	0,88	1,03	0,93	0,92	0,87	0,95 ()	0,96	03/08/99			DECOROC60MM	1,06	1,06
284	Faux plafonds	EUROCOUSTIC	Decoroc 80 mm	0,45	1,00	1,08	0,93	0,95	0,94	0,95 (L)	0,98	03/08/99			DECOROC80MM	1,38	1,38
285	Faux plafonds	ROCKFON	Dekor 581	0,30	0,70	0,65	0,66	0,79	0,75	0,7 ()	0,70	05/08/99			DEKOR581	0,30	0,30
286	Matériaux en plaques	KNAUF	Delta Aléatoire 08/15/20 plén 100	0,18	0,52	0,58	0,30	0,17	0,18	0,25 (LM)	0,35	10/08/99			DELTAALEATOIRE08/15/20PLEN100	0,58	999,00
287	Matériaux en plaques	KNAUF	Delta Aléatoire 08/15/20 plén 100+LM80	0,63	0,87	0,58	0,33	0,22	0,20	0,3 (LM)	0,37	10/08/99			DELTAALEATOIRE08/15/20PLEN100+LM80	0,97	999,00
288	Matériaux en plaques	KNAUF	Delta Aléatoire 08/15/20 plén 200	0,26	0,53	0,57	0,51	0,43	0,44	0,5 ()	0,50	10/10/01			DELTAALEATOIRE08/15/20PLEN200	0,18	999,00
289	Matériaux en plaques	KNAUF	Delta Aléatoire 08/15/20 plén 200 + LM 60	0,54	0,70	0,61	0,53	0,48	0,49	0,55 (L)	0,54	10/10/01			DELTAALEATOIRE08/15/20PLEN200+LM60	0,38	999,00
290	Matériaux en plaques	KNAUF	Delta Aléatoire 08/15/20 plén 300+LM80	0,60	0,73	0,55	0,37	0,22	0,20	0,3 (LM)	0,38	10/08/99			DELTAALEATOIRE08/15/20PLEN300+LM80	0,78	999,00
291	Matériaux en plaques	KNAUF	Delta Aléatoire 12/20/35 plén 100	0,18	0,52	0,58	0,30	0,17	0,18	0,25 (LM)	0,35	10/08/99			DELTAALEATOIRE12/20/35PLEN100	0,58	999,00
292	Matériaux en plaques	KNAUF	Delta Aléatoire 12/20/35 plén 100 + LM 80	0,63	0,87	0,58	0,33	0,22	0,20	0,3 (LM)	0,37	10/08/99			DELTAALEATOIRE12/20/35PLEN100+LM80	0,97	999,00
293	Matériaux en plaques	KNAUF	Delta Aléatoire 12/20/35 plén 300 + LM 80	0,60	0,73	0,55	0,37	0,22	0,20	0,3 (LM)	0,38	10/08/99			DELTAALEATOIRE12/20/35PLEN300+LM80	0,78	999,00
294	Matériaux en plaques	KNAUF	Delta Alterné 08/12/50 plén 100	0,17	0,47	0,68	0,55	0,35	0,33	0,4 (LM)	0,52	10/08/99			DELTAALTERNE08/12/50PLEN100	0,31	999,00
295	Matériaux en plaques	KNAUF	Delta Alterné 08/12/50 plén 100 + LM 80	0,60	1,02	0,85	0,62	0,47	0,42	0,5 (LM)	0,64	10/08/99			DELTAALTERNE08/12/50PLEN100+LM80	0,99	999,00
296	Matériaux en plaques	KNAUF	Delta Alterné 08/12/50 plén 300 + LM 80	0,68	0,90	0,78	0,65	0,50	0,45	0,55 (L)	0,64	10/08/99			DELTAALTERNE08/12/50PLEN300+LM80	0,83	999,00
297	Matériaux en plaques	KNAUF	Delta Alterné 12/20/66 plén 100	0,15	0,38	0,68	0,53	0,35	0,37	0,4 (M)	0,52	10/08/99			DELTAALTERNE12/20/66PLEN100	0,26	999,00
298	Matériaux en plaques	KNAUF	Delta Alterné 12/20/66 plén 100 + LM 80	0,52	1,07	0,98	0,73	0,60	0,55	0,65 (LM)	0,77	10/08/99			DELTAALTERNE12/20/66PLEN100+LM80	1,11	999,00
299	Matériaux en plaques	KNAUF	Delta Alterné 12/20/66 plén 200	0,22	0,65	0,79	0,62	0,53	0,51	0,6 ()	0,64	10/10/01			DELTAALTERNE12/20/66PLEN200	0,33	999,00
300	Matériaux en plaques	KNAUF	Delta Alterné 12/20/66 plén 200 + LM 60	0,55	0,87	0,85	0,75	0,65	0,61	0,7 (L)	0,75	10/10/01			DELTAALTERNE12/20/66PLEN200+LM60	0,72	999,00
301	Matériaux en plaques	KNAUF	Delta Alterné 12/20/66 plén 300 + LM 80	0,65	0,87	0,83	0,75	0,57	0,57	0,65 (L)	0,71	10/08/99			DELTAALTERNE12/20/66PLEN300+LM80	0,79	999,00
302	Matériaux en plaques	KNAUF	Delta Rainuré plén 100	0,16	0,44	0,68	0,45	0,28	0,28	0,35 (LM)	0,47	10/08/99			DELTARAINUREPLEN100	0,38	999,00
303	Matériaux en plaques	KNAUF	Delta Rainuré plén 100 + LM 60	0,53	0,86	0,79	0,49	0,36	0,31	0,4 (LM)	0,54	10/08/99			DELTARAINUREPLEN100+LM60	0,78	999,00
304	Matériaux en plaques	KNAUF	Delta Rainuré plén 300 + LM 60	0,57	0,76	0,67	0,49	0,36	0,40	0,45 (L)	0,50	10/08/99			DELTARAINUREPLEN300+LM60	0,57	999,00
305	Matériaux en plaques	KNAUF	Delta Rectiligne 06/18 plén 100 + LM 80	0,63	0,88	0,75	0,57	0,40	0,38	0,45 (LM)	0,57	26/07/99			DELTARECTILIGNE06/18PLEN100+LM80	0,79	999,00
306	Matériaux en plaques	KNAUF	Delta Rectiligne 06/18 plén 100 mm	0,17	0,47	0,68	0,55	0,35	0,33	0,4 (LM)	0,52	26/07/99			DELTARECTILIGNE06/18PLEN100MM	0,31	999,00
307	Matériaux en plaques	KNAUF	Delta Rectiligne 06/18 plén 300 + LM 80	0,57	0,75	0,70	0,58	0,40	0,38	0,45 (L)	0,56	26/07/99			DELTARECTILIGNE06/18PLEN300+LM80	0,58	999,00
308	Matériaux en plaques	KNAUF	Delta Rectiligne 08/18 plén 050	0,10	0,27	0,50	0,65	0,63	0,52	0,5 ()	0,59	10/10/01			DELTARECTILIGNE08/18PLEN050	0,08	999,00
309	Matériaux en plaques	KNAUF	Delta Rectiligne 08/18 plén 050 + LM 45	0,41	0,70	0,79	0,69	0,62	0,62	0,7 ()	0,70	10/10/01			DELTARECTILIGNE08/18PLEN050+LM45	0,40	999,00
310	Matériaux en plaques	KNAUF	Delta Rectiligne 08/18 plén 100 + LM 80	0,60	1,02	0,85	0,62	0,47	0,42	0,5 (LM)	0,64	26/07/99			DELTARECTILIGNE08/18PLEN100+LM80	0,99	999,00
311	Matériaux en plaques	KNAUF	Delta Rectiligne 08/18 plén 100 mm	0,17	0,47	0,68	0,55	0,35	0,33	0,4 (LM)	0,52	26/07/99			DELTARECTILIGNE08/18PLEN100MM	0,31	999,00
312	Matériaux en plaques	KNAUF	Delta Rectiligne 08/18 plén 200	0,27	0,59	0,69	0,58	0,56	0,56	0,6 ()	0,61	10/10/01			DELTARECTILIGNE08/18PLEN200	0,20	999,00
313	Matériaux en plaques	KNAUF	Delta Rectiligne 08/18 plén 200 + LM 60	0,49	0,78	0,73	0,65	0,62	0,65	0,65 (L)	0,66	20/11/00			DELTARECTILIGNE08/18PLEN200+LM60	0,45	999,00
314	Matériaux en plaques	KNAUF	Delta Rectiligne 08/18 plén 300 + LM 80	0,68	0,90	0,78	0,65	0,50	0,45	0,55 (L)	0,64	26/07/99			DELTARECTILIGNE08/18PLEN300+LM80	0,83	999,00
315	Matériaux en plaques	KNAUF	Delta Rectiligne 10/23 plén 100 LM 80	0,60	1,02	0,85	0,62	0,47	0,42	0,5 (LM)	0,64	26/07/99			DELTARECTILIGNE10/23PLEN100LM80	0,99	999,00
316	Matériaux en plaques	KNAUF	Delta Rectiligne 10/23 plén 100 mm	0,17	0,47	0,68	0,55	0,35	0,33	0,4 (LM)	0,52	26/07/99			DELTARECTILIGNE10/23PLEN100MM	0,31	999,00
317	Matériaux en plaques	KNAUF	Delta Rectiligne 10/23 plén 300 LM 80	0,68	0,90	0,78	0,65	0,50	0,45	0,55 (L)	0,64	26/07/99			DELTARECTILIGNE10/23PLEN300LM80	0,83	999,00
318	Matériaux en plaques	KNAUF	Delta Rectiligne 12/25 plén 100 LM 80	0,53	1,07	0,95	0,72	0,60	0,52	0,65 (LM)	0,75	26/07/99			DELTARECTILIGNE12/25PLEN100LM80	1,09	999,00
319	Matériaux en plaques	KNAUF	Delta Rectiligne 12/25 plén 100 mm	0,15	0,38	0,68	0,53	0,35	0,37	0,4 (M)	0,52	26/07/99			DELTARECTILIGNE12/25PLEN100MM	0,26	999,00
320	Matériaux en plaques	KNAUF	Delta Rectiligne 12/25 plén 300 LM 80	0,63	0,93	0,83	0,75	0,60	0,57	0,65 (L)	0,72	26/07/99			DELTARECTILIGNE12/25PLEN300LM80	0,85	999,00
321	Matériaux en plaques	KNAUF	Delta Rectiligne 15/30 plén 100	0,00	0,00	0,00	0,00	0,00	0,00	-3,191891E-16 ()	0,00	10/08/99			DELTARECTILIGNE15/30PLEN100	1,39	999,00
322	Matériaux en plaques	KNAUF	Delta Rectiligne 15/30 plén 100 + LM 80	0,52	1,07	0,98	0,73	0,60	0,55	0,65 (LM)	0,77	10/08/99			DELTARECTILIGNE15/30PLEN100+LM80	1,11	999,00
323	Matériaux en plaques	KNAUF	Delta Rectiligne 15/30 plén 300 + LM	0,65	0,87	0,83	0,75	0,57	0,57	0,65 (L)	0,71	10/08/99			DELTARECTILIGNE15/30PLEN300+LM	0,79	999,00
324	Matériaux en plaques	AGEPAN ACORISOL	Deweton type A2 plénum 275 mm	0,50	0,53	0,36	0,39	0,65	0,65	0,4 (LH)	0,46	22/07/99			DEWETONTYPEA2PLENUM275MM	0,16	999,00
325	Matériaux en plaques	AGEPAN ACORISOL	Deweton type A2 plénum 55 mm	0,26	0,75	0,45	0,36	0,62	0,59	0,45 (L)	0,47	22/07/99			DEWETONTYPEA2PLENUM55MM	0,24	999,00
326	Matériaux en plaques	AGEPAN ACORISOL	Deweton type A2 plénum 75 mm	0,49	0,70	0,45	0,36	0,62	0,58	0,45 (L)	0,47	22/07/99			DEWETONTYPEA2PLENUM75MM	0,28	999,00
327	Matériaux en plaques	AGEPAN ACORISOL	Deweton type A4 plénum 100 mm	0,24	0,30	0,22	0,20	0,43	0,29	0,25 (L)	0,28	22/07/99			DEWETONTYPEA4PLENUM100MM	0,32	999,00
328	Matériaux en plaques	AGEPAN ACORISOL	Deweton type A4 plénum 275 mm	0,50	0,48	0,29	0,27	0,39	0,40	0,3 (L)	0,31	22/07/99			DEWETONTYPEA4PLENUM275MM	0,32	999,00
329	Matériaux en plaques	AGEPAN ACORISOL	Deweton type D/2 plénum 275 mm	0,19	0,22	0,20	0,31	0,66	0,55	0,3 (H)	0,39	22/07/99			DEWETONTYPED/2PLENUM275MM	0,11	999,00
330	Matériaux en plaques	AGEPAN ACORISOL	Deweton type D/2 plénum 30 mm	0,11	0,26	0,22	0,30	0,67	0,50	0,3 (H)	0,39	22/07/99			DEWETONTYPED/2PLENUM30MM	0,13	999,00
331	Matériaux en plaques	AGEPAN ACORISOL	Deweton type D/2 plénum 30 mm +lm	0,32	0,25	0,21	0,31	0,67	0,53	0,3 (H)	0,39	22/07/99			DEWETONTYPED/2PLENUM30MM+LM	0,12	999,00
332	Matériaux en plaques	AGEPAN ACORISOL	Deweton type D4 plénum 275 mm	0,18	0,15	0,12	0,16	0,44	0,34	0,15 (H)	0,24	22/07/99			DEWETONTYPED4PLENUM275MM	0,37	999,00
333	Matériaux absorbants	ISOVER	Diapason T	0,50	0,59	0,54	0,58	0,65	0,40	0,55 ()	0,59	17/07/01			DIAPASONT	0,29	999,00
334	Matériaux absorbants	ISOVER	Domisol Coffrage 040 mm	0,20	0,60	0,95	0,90	0,90	0,90	0,85 ()	0,91	05/08/99			DOMISOLCOFFRAGE040MM	0,68	0,68
335	Matériaux absorbants	ISOVER	Domisol Coffrage 080 mm	0,65	0,95	1,00	0,90	0,90	0,90	0,9 ()	0,93	05/08/99			DOMISOLCOFFRAGE080MM	1,28	1,28
336	Matériaux absorbants	ISOVER	Domisol Coffrage 100 mm	0,70	0,95	0,95	0,95	0,90	1,00	0,95 ()	0,93	05/08/99			DOMISOLCOFFRAGE100MM	1,36	1,36
337	Matériaux absorbants	ISOVER	Domisol Coffrage 120 mm	0,49	1,10	1,00	0,90	0,90	0,90	0,9 (L)	0,93	05/08/99			DOMISOLCOFFRAGE120MM	1,37	1,37
338	Faux plafonds	ARMSTRONG	Dune Plus@	0,33	0,32	0,55	0,69	0,65	0,55	0,55 ()	0,63	27/07/99			DUNEPLUS@	0,10	999,00
339	Faux plafonds	ARMSTRONG	Dune Sahara 15 mm	0,35	0,40	0,55	0,60	0,55	0,55	0,6 ()	0,56	04/10/06			DUNESAHARA15MM	0,09	999,00
340	Faux plafonds	ARMSTRONG	Dune Sahara 17 mm	0,35	0,40	0,50	0,60	0,55	0,40	0,55 ()	0,55	22/03/06			DUNESAHARA17MM	0,15	999,00
341	Faux plafonds	ACSO	Dynasoft chorus advantage 45/10	0,58	0,62	0,57	0,50	0,54	0,61	0,55 (L)	0,53	23/04/08			DYNASOFTCHORUSADVANTAGE45/10	0,29	999,00
342	Faux plafonds	EFISOL	Efilith	0,34	0,20	0,18	0,15	0,14	0,28	0,15 (L)	0,15	06/08/99			EFILITH	0,59	999,00
343	Faux plafonds	EFISOL	Efiphone	0,65	0,80	0,75	0,80	0,65	0,60	0,7 (L)	0,73	06/08/99			EFIPHONE	0,68	999,00
344	Faux plafonds	ROCKFON	Ekla	0,55	0,70	0,75	0,85	0,95	0,95	0,8 ()	0,85	10/09/04			EKLA	0,71	0,71
345	Matériaux en plaques	BAFLEX	Ekokit	0,27	0,73	0,90	0,89	0,86	0,87	0,9 ()	0,88	21/07/99			EKOKIT	0,69	0,69
346	Faux plafonds	ROCKFON	Electral 500 et 590	0,61	0,53	0,35	0,25	0,21	0,18	0,25 (L)	0,27	06/08/99			ELECTRAL500ET590	0,71	999,00
347	Faux plafonds	EUROCOUSTIC	Éole	0,44	0,40	0,65	0,55	0,40	0,35	0,45 ()	0,53	03/08/99			EOLE	0,30	999,00
348	Faux plafonds	ROCKFON	Erasmus	0,45	0,80	0,95	0,90	0,95	0,90	0,95 ()	0,93	27/11/08			ERASMUS	0,94	0,94
349	Faux plafonds	EUROCOUSTIC	Eurobac	0,25	0,80	0,80	0,90	0,90	1,00	0,85 (H)	0,86	03/08/99			EUROBAC	0,75	0,75
350	Faux plafonds	EUROCOUSTIC	Euroshed @	0,36	0,40	0,75	0,70	0,50	0,35	0,5 (M)	0,65	05/08/99			EUROSHED@	0,33	999,00
351	Faux plafonds	EUROCOUSTIC	Eurospace 20 mm	0,23	0,73	0,70	0,80	0,87	0,90	0,75 ()	0,79	03/08/99			EUROSPACE20MM	0,48	0,48
352	Faux plafonds	EUROCOUSTIC	Eurospace 25 mm	0,23	0,73	0,78	0,90	0,94	0,90	0,85 ()	0,87	03/08/99			EUROSPACE25MM	0,65	0,65
353	Faux plafonds	EUROCOUSTIC	Eurothermique 613 @	0,15	0,55	0,90	0,95	0,90	0,95	0,85 ()	0,91	05/08/99			EUROTHERMIQUE613@	0,67	999,00
354	Faux plafonds	EUROCOUSTIC	Eurothermique 663 @	0,20	0,50	1,00	1,00	1,00	1,05	0,75 (MH)	1,00	05/08/99			EUROTHERMIQUE663@	0,93	0,93
355	Matériaux en plaques	SMAC ACIEROÏD	Façade Thermoson A	0,58	0,58	0,75	0,85	0,80	0,65	0,75 ()	0,80	21/07/99			FACADETHERMOSONA	0,51	999,00
356	Matériaux en plaques	SMAC ACIEROÏD	Façade Thermoson B	0,38	0,25	0,16	0,13	0,09	0,11	0,15 (L)	0,12	21/07/99			FACADETHERMOSONB	0,84	999,00
357	Matériaux absorbants	SEDI	Farbotherme	0,03	0,13	0,17	0,41	0,71	0,64	0,25 (H)	0,43	22/07/99			FARBOTHERME	0,13	999,00
358	Matériaux divers	DELAGRAVE	Fauteuils Axone occupés	0,35	0,67	0,82	0,82	0,88	0,99	0,85 ()	0,84	13/08/06			FAUTEUILSAXONEOCCUPES	0,60	0,60
359	Matériaux divers	DELAGRAVE	Fauteuils Axone vides	0,27	0,55	0,75	0,82	0,82	0,95	0,8 ()	0,79	13/08/06			FAUTEUILSAXONEVIDES	0,40	0,40
360	Matériaux divers	MUSSIDAN	Fauteuils MS 6000 vides	0,22	0,49	0,73	0,83	0,92	0,99	0,75 (H)	0,82	15/11/07			FAUTEUILSMS6000VIDES	0,44	0,44
361	Matériaux absorbants	ISOVER	Feutre Bardage VV 60 mm	0,35	0,80	1,00	0,80	0,75	0,80	0,8 ()	0,85	05/08/99			FEUTREBARDAGEVV60MM	0,76	0,76
362	Matériaux absorbants	ISOVER	Feutre Bardage VV 70 mm	0,30	0,80	1,00	1,00	0,95	0,90	1 ()	0,98	05/08/99			FEUTREBARDAGEVV70MM	1,03	1,03
363	Matériaux absorbants	ISOVER	Feutre Tendu Vinyl	0,25	0,80	1,00	0,50	0,25	0,20	0,3 (LM)	0,58	05/08/99			FEUTRETENDUVINYL	0,99	999,00
364	Matériaux en plaques	KNAUF	Fibracoustic Déco FA DÉCO COMÈTE plén 200	0,25	0,48	0,50	0,45	0,55	0,72	0,5 (H)	0,50	10/08/99			FIBRACOUSTICDECOFADECOCOMETEPLEN200	0,05	999,00
365	Matériaux en plaques	KNAUF	Fibracoustic Déco FA DÉCO FOLLÉA plén 200	0,18	0,42	0,40	0,35	0,45	0,73	0,4 (H)	0,40	10/08/99			FIBRACOUSTICDECOFADECOFOLLEAPLEN200	0,06	999,00
366	Matériaux en plaques	KNAUF	Fibracoustic FA 25 mm	0,05	0,12	0,25	0,57	0,77	0,73	0,3 (MH)	0,53	10/01/08			FIBRACOUSTICFA25MM	0,11	999,00
367	Matériaux en plaques	KNAUF	Fibracoustic FA 25 mm plén 200 mm	0,20	0,45	0,45	0,40	0,52	0,73	0,45 (H)	0,45	10/08/99			FIBRACOUSTICFA25MMPLEN200MM	0,04	999,00
368	Matériaux en plaques	KNAUF	Fibracoustic FA 35 mm	0,05	0,12	0,27	0,65	0,63	0,67	0,3 (MH)	0,51	10/08/99			FIBRACOUSTICFA35MM	0,10	999,00
369	Matériaux en plaques	KNAUF	Fibracoustic FA 35 mm plén 200 mm	0,25	0,48	0,50	0,45	0,62	0,75	0,5 (H)	0,52	10/08/99			FIBRACOUSTICFA35MMPLEN200MM	0,05	999,00
370	Matériaux en plaques	KNAUF	Fibracoustic FA 50 mm	0,10	0,20	0,40	0,70	0,55	0,73	0,45 (H)	0,55	10/08/99			FIBRACOUSTICFA50MM	0,06	999,00
371	Matériaux en plaques	KNAUF	Fibracoustic FA 50 mm plén 200 mm	0,25	0,52	0,50	0,48	0,70	0,78	0,5 (H)	0,56	10/08/99			FIBRACOUSTICFA50MMPLEN200MM	0,08	999,00
372	Matériaux en plaques	KNAUF	Fibracoustic FA FC	0,10	0,20	0,40	0,70	0,55	0,73	0,45 (H)	0,55	10/08/99			FIBRACOUSTICFAFC	0,06	999,00
373	Matériaux en plaques	KNAUF	Fibracoustic-Roc FA ROC 50	0,15	0,51	0,88	0,86	0,77	1,10	0,75 (H)	0,83	10/08/99			FIBRACOUSTIC-ROCFAROC50	0,60	999,00
374	Matériaux en plaques	KNAUF	Fibracoustic-Roc FA ROC 50 plén 50 mm	0,24	0,73	1,01	0,84	0,78	1,07	0,85 (H)	0,87	10/08/99			FIBRACOUSTIC-ROCFAROC50PLEN50MM	0,84	0,84
375	Matériaux en plaques	KNAUF	Fibrafutura Alpha CB, CG ou Déco 25 plénum 200	0,32	0,74	0,73	0,62	0,73	0,88	0,7 (H)	0,69	27/10/05			FIBRAFUTURAALPHACB,CGOUDECO25PLENUM200	0,38	0,38
376	Matériaux en plaques	KNAUF	Fibrafutura Alpha CB, CG ou Déco 35	0,13	0,25	0,46	0,81	0,90	0,86	0,5 (MH)	0,72	11/12/07			FIBRAFUTURAALPHACB,CGOUDECO35	0,22	999,00
377	Matériaux en plaques	KNAUF	Fibrafutura CB, CG ou Déco 25 Plénum 200	0,27	0,63	0,64	0,53	0,67	0,87	0,6 (H)	0,61	11/12/07			FIBRAFUTURACB,CGOUDECO25PLENUM200	0,21	0,21
378	Matériaux en plaques	KNAUF	Fibrafutura CB, CG ou Déco 35	0,10	0,21	0,40	0,77	0,81	0,79	0,45 (MH)	0,66	11/12/07			FIBRAFUTURACB,CGOUDECO35	0,14	999,00
379	Matériaux en plaques	KNAUF	Fibrafutura CB, CG ou Déco 35 Plénum 200	0,34	0,80	0,72	0,71	0,88	0,99	0,75 (LH)	0,77	11/12/07			FIBRAFUTURACB,CGOUDECO35PLENUM200	0,58	0,58
380	Matériaux en plaques	KNAUF	Fibrafutura Roc Cb, Cg ou Déco 50	0,17	0,51	0,99	0,99	0,87	0,97	0,8 (H)	0,95	27/10/05			FIBRAFUTURAROCCB,CGOUDECO50	0,78	999,00
381	Matériaux en plaques	KNAUF	Fibrafutura Roc Cb, Cg ou Déco 50 Plén 50	0,31	0,82	0,99	0,99	0,93	0,99	1 ()	0,97	11/12/07			FIBRAFUTURAROCCB,CGOUDECO50PLEN50	1,06	1,06
382	Matériaux en plaques	KNAUF	Fibrafutura Roc Cb, Cg ou Déco 75	0,33	0,92	0,99	0,99	0,88	0,96	0,95 ()	0,95	11/12/07			FIBRAFUTURAROCCB,CGOUDECO75	1,14	1,14
383	Faux plafonds	ROCKFON	Fibral Spécial 567.014 25 mm	0,25	0,85	0,90	0,85	0,90	1,00	0,9 ()	0,88	06/08/99			FIBRALSPECIAL567.01425MM	0,86	0,86
384	Faux plafonds	ROCKFON	Fibral Spécial 567.014 40 mm	0,35	0,90	0,95	0,90	0,90	1,00	0,9 ()	0,91	06/08/99			FIBRALSPECIAL567.01440MM	1,03	1,03
385	Faux plafonds	ROCKFON	Fibral Spécial dB	0,59	0,54	0,81	0,93	1,00	0,99	0,8 (H)	0,91	06/08/99			FIBRALSPECIALDB	0,81	0,81
386	Matériaux absorbants	FIBRAVER	Fibralène PLS et Fibrapan PLS 60 mm	0,25	0,70	0,90	0,90	0,95	0,95	0,9 ()	0,91	03/08/99			FIBRALENEPLSETFIBRAPANPLS60MM	0,76	0,76
387	Matériaux absorbants	FIBRAVER	Fibraléne PLS et Fibrapan PLS 80 mm	0,30	0,80	1,00	0,90	0,95	1,00	0,95 ()	0,95	03/08/99			FIBRALENEPLSETFIBRAPANPLS80MM	0,99	0,99
388	Matériaux absorbants	FIBRAVER	Fibraléne PLS et PLS NOIR 60 mm	0,25	0,70	0,90	0,90	0,95	0,95	0,9 ()	0,91	03/08/99			FIBRALENEPLSETPLSNOIR60MM	0,76	0,76
389	Matériaux absorbants	FIBRAVER	Fibrapan Acoustic 45 mm	0,20	0,55	0,85	0,90	0,90	0,95	0,85 ()	0,88	03/08/99			FIBRAPANACOUSTIC45MM	0,58	0,58
390	Matériaux absorbants	FIBRAVER	Fibrapan Acoustic 60 mm	0,25	0,75	0,95	1,00	0,90	1,00	0,95 ()	0,95	03/08/99			FIBRAPANACOUSTIC60MM	0,94	0,94
391	Matériaux absorbants	FIBRAVER	Fibrapan FAÇADE VV 45 mm	0,20	0,50	0,75	0,85	0,80	0,80	0,75 ()	0,80	03/08/99			FIBRAPANFACADEVV45MM	0,34	0,34
392	Matériaux absorbants	FIBRAVER	Fibrapan FAÇADE VV 60 mm	0,20	0,60	1,00	1,05	0,95	1,00	0,9 ()	1,00	03/08/99			FIBRAPANFACADEVV60MM	0,97	0,97
393	Matériaux absorbants	FIBRAVER	Fibrapan PLS et PLS NOIR 45 mm	0,20	0,55	0,85	0,90	0,90	0,95	0,85 ()	0,88	03/08/99			FIBRAPANPLSETPLSNOIR45MM	0,58	0,58
394	Matériaux absorbants	FIBRAVER	Fibrapan PLS et PLS NOIR 60 mm	0,25	0,70	0,90	0,90	0,95	0,95	0,9 ()	0,91	03/08/99			FIBRAPANPLSETPLSNOIR60MM	0,76	0,76
395	Matériaux absorbants	FIBRAVER	Fibrapan PLS et PLS NOIR 80 mm	0,30	0,80	1,00	0,90	0,95	1,00	0,95 ()	0,95	03/08/99			FIBRAPANPLSETPLSNOIR80MM	0,99	0,99
396	Matériaux absorbants	FIBRAVER	Fibrapan R+ 100 mm	0,70	1,10	1,05	1,00	0,95	0,90	1 (L)	1,00	03/08/99			FIBRAPANR+100MM	1,73	1,73
397	Matériaux absorbants	FIBRAVER	Fibrapan R+ 75 mm	0,35	1,00	1,10	1,00	1,05	1,00	1 ()	1,05	03/08/99			FIBRAPANR+75MM	1,55	1,55
398	Matériaux absorbants	FIBRAVER	Fibrapan 100 mm	0,45	1,05	1,05	1,00	1,00	0,95	1 ()	1,01	03/08/99			FIBRAPAN100MM	1,52	1,52
399	Matériaux absorbants		Fibrapanel évolution M1	0,20	0,22	0,35	0,55	0,72	0,58	0,4 (H)	0,54	06/10/04			FIBRAPANELEVOLUTIONM1	0,04	999,00
400	Matériaux absorbants	PROJISO	Fibrofeu avec peinture Avi 3000	0,15	0,23	0,60	0,85	0,61	0,58	0,5 (M)	0,68	26/07/99			FIBROFEUAVECPEINTUREAVIS3000	0,18	999,00
401	Matériaux absorbants	PROJISO	Fibrofeu brut	0,01	0,20	0,60	0,79	0,66	0,63	0,5 (M)	0,68	26/07/99			FIBROFEUBRUT	0,18	999,00
402	Matériaux absorbants	SIDAC-DIFFUSION	Fibrophone	0,02	0,08	0,19	0,28	0,27	0,33	0,25 ()	0,24	21/07/99			FIBROPHONE	0,42	999,00
403	Faux plafonds	ARMSTRONG	Fine Fissured	0,30	0,40	0,50	0,65	0,70	0,75	0,55 (H)	0,61	22/03/06			FINEFISSURED	0,07	0,07
404	Faux plafonds	ECOPHON	Flexiform panneau plafond	0,55	0,90	0,95	0,85	0,85	0,75	0,85 ()	0,88	29/07/99			FLEXIFORMPANNEAUPLAFOND	0,97	0,97
405	Matériaux divers	BONAR ET FLOTEX	Flotex	0,01	0,02	0,04	0,08	0,16	0,30	0,1 (H)	0,09	14/03/06			FLOTEX	0,77	999,00
406	Faux plafonds	ECOPHON	Focus / Corridor bord C	0,40	0,80	0,80	0,80	0,90	0,80	0,85 ()	0,83	28/07/99			FOCUS/CORRIDORBORDC	0,64	0,64
407	Faux plafonds	ECOPHON	Focus A, C ou D plén 200mm	0,45	0,80	0,90	0,90	0,95	0,95	0,9 ()	0,91	26/01/04			FOCUSA,COUDPLEN200MM	0,91	0,91
408	Faux plafonds	ECOPHON	Focus B	0,05	0,25	0,70	0,90	0,95	0,95	0,5 (MH)	0,85	07/06/05			FOCUSB	0,46	999,00
409	Faux plafonds	ECOPHON	Focus Bas bord C @	0,30	0,35	0,25	0,40	0,20	0,15	0,25 (L)	0,28	28/07/99			FOCUSBASBORDC@	0,51	999,00
410	Faux plafonds	ECOPHON	Focus Elite plénum 35 mm	0,10	0,40	0,85	1,00	0,92	0,82	0,7 (M)	0,92	02/08/99			FOCUSELITEPLENUM35MM	0,59	999,00
411	Faux plafonds	ECOPHON	Focus/Corridor Akutex T Festival bord D @	0,45	0,70	0,65	0,70	0,75	0,60	0,7 ()	0,70	29/07/99			FOCUS/CORRIDORAKUTEXTFESTIVALBORDD@	0,36	999,00
412	Faux plafonds	ARMSTRONG	Fréquence	0,35	0,50	0,65	0,80	0,85	0,85	0,7 (H)	0,76	22/03/06			FREQUENCE	0,30	0,30
413	Faux plafonds	OWACOUSTIC	Futura 60	0,48	0,57	0,62	0,79	0,99	1,04	0,7 (H)	0,80	27/07/99			FUTURA60	0,55	0,55
414	Matériaux absorbants	SOPREMA	Gammaphone 44 Alpha	0,40	0,85	0,95	0,75	0,70	0,70	0,75 (L)	0,80	27/06/05			GAMMAPHONE44ALPHA	0,72	0,72
415	Faux plafonds	ECOPHON	Gedina / Corridor 20 mm @	0,35	0,80	0,90	0,85	0,95	0,90	0,9 ()	0,90	28/07/99			GEDINA/CORRIDOR20MM@	0,81	0,81
416	Faux plafonds	ECOPHON	Gedina 40 mm @	0,50	0,85	1,00	1,00	1,00	1,00	1 ()	1,00	28/07/99			GEDINA40MM@	1,25	1,25
417	Faux plafonds	ECOPHON	Gedina Bas @	0,30	0,45	0,45	0,30	0,15	0,10	0,2 (L)	0,30	28/07/99			GEDINABAS@	0,64	999,00
418	Faux plafonds	ECOPHON	Gédina plénum	0,35	0,85	0,90	0,85	0,90	0,90	0,9 ()	0,88	04/10/06			GEDINAPLENUM	0,83	0,83
419	Faux plafonds	ECOPHON	Gedina plénum 50 mm	0,10	0,50	0,85	1,00	0,95	0,90	0,75 (M)	0,93	02/08/99			GEDINAPLENUM50MM	0,67	999,00
420	Matériaux en plaques	MAROTTE	GH3 12 D + LM 40 Plén 300	0,46	0,88	0,99	0,99	0,93	0,86	0,95 ()	0,97	04/10/06			GH312D+LM40PLEN300	1,13	1,13
421	Matériaux en plaques	MAROTTE	GH4 12 E + LM 40 Plén 045	0,19	0,65	1,10	0,99	0,73	0,64	0,75 (M)	0,94	10/05/05			GH412E+LM40PLEN045	0,87	999,00
422	Matériaux en plaques	MAROTTE	GH4 12 E + LM 40 Plén 130	0,34	0,84	1,07	0,85	0,66	0,50	0,65 (LM)	0,86	10/05/05			GH412E+LM40PLEN130	0,93	999,00
423	Matériaux en plaques	MAROTTE	GH4 12 E + LM 40 Plén 300	0,49	0,86	0,99	0,91	0,68	0,52	0,65 (LM)	0,86	10/05/05			GH412E+LM40PLEN300	0,95	999,00
424	Matériaux durs	CÉRAMIQUE DE LA LYS	Gilson Briques acoustique de doublage	0,08	0,34	0,85	0,62	0,36	0,31	0,4 (M)	0,61	05/08/99			GILSONBRIQUESACOUSTIQUEDEDOUBLAGE	0,44	999,00
425	Matériaux durs	CÉRAMIQUE DE LA LYS	Gilson Briques auto-porteuse	0,09	0,71	0,74	0,58	0,37	0,29	0,4 (LM)	0,56	05/08/99			GILSONBRIQUESAUTO-PORTEUSE	0,52	999,00
426	Matériaux durs	CÉRAMIQUE DE LA LYS	Gilson Briques Auto-Routières	0,30	0,80	0,85	0,70	0,40	0,40	0,5 (LM)	0,65	05/08/99			GILSONBRIQUESAUTO-ROUTIERES	0,63	999,00
427	Matériaux durs	CÉRAMIQUE DE LA LYS	Gilson Briques Séréna	0,30	0,85	0,95	0,95	0,80	0,80	0,9 ()	0,90	05/08/99			GILSONBRIQUESSERENA	0,87	0,87
428	Faux plafonds	ARMSTRONG	Graphis	0,35	0,20	0,10	0,10	0,15	0,25	0,15 (L)	0,11	22/03/06			GRAPHIS	0,69	999,00
429	Matériaux en plaques	BPB PLACO	Gyptone Base et Panel Base plén 100 + LM 75	0,62	0,37	0,15	0,07	0,06	0,02	0,1 (L)	0,09	10/08/99			GYPTONEBASEETPANELBASEPLEN100+LM75	1,18	999,00
430	Matériaux en plaques	BPB PLACO	Gyptone Base et Panel Base plén 300 + LM 75	0,37	0,28	0,17	0,13	0,08	0,08	0,15 (L)	0,12	10/08/99			GYPTONEBASEETPANELBASEPLEN300+LM75	0,87	999,00
431	Matériaux en plaques	BPB PLACO	Gyptone Line 1 plén 100 + LM 75	0,52	0,85	0,86	0,72	0,64	0,59	0,7 (L)	0,74	10/08/99			GYPTONELINE1PLEN100+LM75	0,68	999,00
432	Matériaux en plaques	BPB PLACO	Gyptone Line 1 plén 300 + LM 75	0,54	0,87	0,83	0,77	0,62	0,57	0,65 (L)	0,74	10/08/99			GYPTONELINE1PLEN300+LM75	0,72	999,00
433	Matériaux en plaques	BPB PLACO	Gyptone Line 4 plén 100 + LM 75	0,45	0,95	0,85	0,70	0,60	0,55	0,65 (L)	0,71	10/08/99			GYPTONELINE4PLEN100+LM75	0,75	999,00
434	Matériaux en plaques	BPB PLACO	Gyptone Line 4 plén 300 + LM 75	0,55	0,85	0,85	0,75	0,60	0,60	0,7 (L)	0,73	10/08/99			GYPTONELINE4PLEN300+LM75	0,70	999,00
435	Matériaux en plaques	BPB PLACO	Gyptone Line 6 plén 100 + LM 75	0,51	0,84	0,78	0,57	0,46	0,44	0,55 (L)	0,60	10/08/99			GYPTONELINE6PLEN100+LM75	0,62	999,00
436	Matériaux en plaques	BPB PLACO	Gyptone Line 6 plén 300 + LM 75	0,53	0,76	0,68	0,59	0,45	0,48	0,5 (L)	0,57	10/08/99			GYPTONELINE6PLEN300+LM75	0,48	999,00
437	Matériaux en plaques	BPB PLACO	Gyptone Line 7 plén 100 + LM 75	0,49	0,78	0,72	0,61	0,49	0,43	0,55 (L)	0,60	10/08/99			GYPTONELINE7PLEN100+LM75	0,51	999,00
438	Matériaux en plaques	BPB PLACO	Gyptone Line 7 plén 300 + LM 75	0,57	0,75	0,67	0,61	0,49	0,45	0,55 (L)	0,59	10/08/99			GYPTONELINE7PLEN300+LM75	0,50	999,00
439	Matériaux en plaques	BPB PLACO	Gyptone Panel Line 8 plén 100 + LM 75	0,52	0,85	0,86	0,72	0,64	0,59	0,7 (L)	0,74	10/08/99			GYPTONEPANELLINE8PLEN100+LM75	0,68	999,00
440	Matériaux en plaques	BPB PLACO	Gyptone Panel Line 8 plén 300 + LM 75	0,54	0,87	0,83	0,77	0,62	0,57	0,65 (L)	0,74	10/08/99			GYPTONEPANELLINE8PLEN300+LM75	0,72	999,00
441	Matériaux en plaques	BPB PLACO	Gyptone Point 11 plén 100 + LM 75	0,45	1,05	0,90	0,75	0,60	0,55	0,65 (L)	0,75	10/08/99			GYPTONEPOINT11PLEN100+LM75	0,96	999,00
442	Matériaux en plaques	BPB PLACO	Gyptone Point 11 plén 300 + LM 75	0,55	0,90	0,85	0,75	0,60	0,55	0,65 (L)	0,73	10/08/99			GYPTONEPOINT11PLEN300+LM75	0,77	999,00
443	Matériaux en plaques	BPB PLACO	Gyptone Point 12 plén 100 + LM 75	0,48	0,79	0,62	0,42	0,33	0,27	0,4 (L)	0,45	10/08/99			GYPTONEPOINT12PLEN100+LM75	0,63	999,00
444	Matériaux en plaques	BPB PLACO	Gyptone Point 12 plén 300 + LM 75	0,51	0,74	0,60	0,45	0,32	0,21	0,35 (LM)	0,45	10/08/99			GYPTONEPOINT12PLEN300+LM75	0,65	999,00
445	Matériaux en plaques	BPB PLACO	Gyptone Quattro 20 plén 100 + LM 75 mm	0,44	1,01	0,98	0,76	0,65	0,51	0,65 (LM)	0,79	10/08/99			GYPTONEQUATTRO20PLEN100+LM75MM	1,00	999,00
446	Matériaux en plaques	BPB PLACO	Gyptone Quattro 20 plén 300 + LM 75	0,55	0,85	0,85	0,75	0,70	0,75	0,75 (L)	0,76	10/08/99			GYPTONEQUATTRO20PLEN300+LM75	0,70	0,70
447	Matériaux en plaques	BPB PLACO	Gyptone Quattro 21 plén 100 + LM 75	0,45	1,05	0,90	0,75	0,60	0,55	0,65 (L)	0,75	10/08/99			GYPTONEQUATTRO21PLEN100+LM75	0,96	999,00
448	Matériaux en plaques	BPB PLACO	Gyptone Quattro 21 plén 300 + LM 75	0,55	0,90	0,85	0,75	0,60	0,55	0,65 (L)	0,73	10/08/99			GYPTONEQUATTRO21PLEN300+LM75	0,77	999,00
449	Matériaux en plaques	BPB PLACO	Gyptone Quattro 22 plén 100 + LM 75	0,50	0,82	0,65	0,48	0,43	0,39	0,45 (L)	0,52	10/08/99			GYPTONEQUATTRO22PLEN100+LM75	0,55	999,00
450	Matériaux en plaques	BPB PLACO	Gyptone Quattro 22 plén 300 + LM 75	0,59	0,71	0,62	0,51	0,42	0,36	0,45 (L)	0,51	10/08/99			GYPTONEQUATTRO22PLEN300+LM75	0,52	999,00
451	Matériaux en plaques	BPB PLACO	Gyptone Quattro 41 plén 100 + LM 75	0,51	0,89	0,85	0,67	0,61	0,56	0,65 (L)	0,71	10/08/99			GYPTONEQUATTRO41PLEN100+LM75	0,70	999,00
452	Matériaux en plaques	BPB PLACO	Gyptone Quattro 41 plén 300 + LM 75	0,56	0,86	0,76	0,68	0,62	0,57	0,65 (L)	0,68	10/08/99			GYPTONEQUATTRO41PLEN300+LM75	0,62	999,00
453	Matériaux en plaques	BPB PLACO	Gyptone Quattro 42 et 46 plén 100 + LM 75	0,52	0,77	0,73	0,54	0,45	0,40	0,5 (L)	0,57	10/08/99			GYPTONEQUATTRO42ET46PLEN100+LM75	0,55	999,00
454	Matériaux en plaques	BPB PLACO	Gyptone Quattro 42 et 46 plén 300 + LM 75	0,58	0,75	0,67	0,55	0,47	0,38	0,5 (L)	0,56	10/08/99			GYPTONEQUATTRO42ET46PLEN300+LM75	0,54	999,00
455	Matériaux en plaques	BPB PLACO	Gyptone Quattro 47 plén 100 + LM 75	0,54	0,63	0,55	0,39	0,31	0,27	0,35 (L)	0,41	10/08/99			GYPTONEQUATTRO47PLEN100+LM75	0,53	999,00
456	Matériaux en plaques	BPB PLACO	Gyptone Quattro 47 plén 300 + LM 75	0,51	0,63	0,53	0,41	0,32	0,27	0,35 (L)	0,42	10/08/99			GYPTONEQUATTRO47PLEN300+LM75	0,49	999,00
457	Matériaux en plaques	HAIRONVILLE	Hairaquatic	0,10	0,40	0,80	0,80	0,70	0,60	0,65 ()	0,76	27/10/99			HAIRAQUATIC	0,29	999,00
458	Faux plafonds	OWACOUSTIC	Harmony 72	0,43	0,62	0,67	0,80	1,00	1,03	0,75 (H)	0,82	27/07/99			HARMONY72	0,59	0,59
459	Matériaux absorbants	CAFCO/OLIA	Heat Shield + Soundcote	0,25	0,50	0,50	0,45	0,50	0,50	0,5 ()	0,48	06/08/99			HEATSHIELD+SOUNDCOTE	0,11	999,00
460	Matériaux en plaques	HERAKLITH	Herakustik F 25 mm plén 0 mm	0,06	0,10	0,22	0,50	0,90	0,62	0,3 (H)	0,54	10/08/99			HERAKUSTIKF25MMPLEN0MM	0,19	999,00
461	Matériaux en plaques	HERAKLITH	Herakustik F 25 mm plén 230 mm + lin 30 mm	0,45	0,88	0,70	0,72	0,75	0,75	0,75 (L)	0,72	10/08/99			HERAKUSTIKF25MMPLEN230MM+LIN30MM	0,56	0,56
462	Matériaux en plaques	HERAKLITH	Herakustik F 25 mm plén 25 mm + LM 25	0,15	0,45	0,98	0,78	0,52	0,80	0,6 (MH)	0,76	10/08/99			HERAKUSTIKF25MMPLEN25MM+LM25	0,46	999,00
463	Matériaux en plaques	HERAKLITH	Herakustik F 25 mm plén 250 mm + LM 45 mm	0,40	0,77	0,90	0,90	0,92	0,85	0,9 ()	0,90	10/08/99			HERAKUSTIKF25MMPLEN250MM+LM45MM	0,80	0,80
464	Matériaux en plaques	HERAKLITH	Herakustik F 25 mm plén 30	0,09	0,12	0,35	0,73	0,60	1,00	0,35 (MH)	0,56	10/08/99			HERAKUSTIKF25MMPLEN30	0,19	999,00
465	Matériaux en plaques	HERAKLITH	Herakustik F 25 mm plén 30 mm + lin 30 mm	0,20	0,50	1,00	0,87	0,64	0,80	0,7 (M)	0,83	10/08/99			HERAKUSTIKF25MMPLEN30MM+LIN30MM	0,55	0,55
466	Matériaux divers	InterfaceFLOR	Heuga 530	0,01	0,04	0,07	0,30	0,27	0,35	0,15 (H)	0,21	02/04/07			HEUGA530	0,48	999,00
467	Matériaux divers	InterfaceFLOR	Heuga 584	0,01	0,05	0,05	0,13	0,24	0,27	0,1 (H)	0,14	02/04/07			HEUGA584	0,67	999,00
468	Faux plafonds	ECOPHON	Hygiene Advance	0,50	0,65	0,75	0,85	0,95	0,75	0,8 ()	0,85	28/07/99			HYGIENEADVANCE	0,58	0,58
469	Matériaux absorbants	ECOPHON	Hygiene panneau mural plén 40 mm	0,30	0,70	0,80	0,80	0,75	0,60	0,75 ()	0,78	29/07/99			HYGIENEPANNEAUMURALPLEN40MM	0,45	999,00
470	Matériaux absorbants	ECOPHON	Hygiene panneau mural plén 60 mm	0,40	0,75	0,80	0,80	0,80	0,65	0,8 ()	0,80	29/07/99			HYGIENEPANNEAUMURALPLEN60MM	0,54	999,00
471	Faux plafonds	ECOPHON	Hygiene Performance 20 mm	0,50	0,85	0,90	0,90	0,95	0,90	0,9 ()	0,91	29/07/99			HYGIENEPERFORMANCE20MM	0,97	0,97
472	Faux plafonds	ECOPHON	Hygiene Performance 40 mm	0,50	0,85	0,90	0,95	0,90	0,80	0,9 ()	0,91	29/07/99			HYGIENEPERFORMANCE40MM	0,95	0,95
473	Faux plafonds	ECOPHON	Hygiene Protec C	0,40	0,80	0,80	0,85	0,90	0,80	0,85 ()	0,85	02/08/99			HYGIENEPROTECC	0,67	0,67
474	Faux plafonds	ECOPHON	Hygiene Protec II	0,30	0,75	0,80	0,85	0,95	0,90	0,85 ()	0,86	02/08/99			HYGIENEPROTECII	0,66	0,66
475	Faux plafonds	ECOPHON	Hygiene Sealed @	0,50	0,75	0,85	0,85	0,95	0,90	0,9 ()	0,88	29/07/99			HYGIENESEALED@	0,78	0,78
476	Matériaux absorbants	ISOVER	IBR nu 080 mm	0,45	0,80	1,00	0,95	0,90	0,90	0,95 ()	0,95	05/08/99			IBRNU080MM	1,01	1,01
477	Matériaux absorbants	ISOVER	IBR nu 100 mm	0,50	0,80	1,00	1,00	1,00	1,00	1 ()	1,00	05/08/99			IBRNU100MM	1,20	1,20
478	Matériaux durs	ILLBRUCK	Illroc D30	0,05	0,35	0,80	0,70	0,45	0,65	0,5 (M)	0,65	12/08/99			ILLROCD30	0,25	999,00
479	Matériaux durs	ILLBRUCK	Illroc DV30	0,10	0,50	1,00	0,75	0,60	0,65	0,7 (M)	0,78	12/08/99			ILLROCDV30	0,48	999,00
480	Matériaux en plaques	HAIRONVILLE	IN 210	0,05	0,25	0,10	0,05	0,05	0,05	5E-02 (L)	0,06	20/07/99			IN210	1,04	999,00
481	Matériaux en plaques	HAIRONVILLE	IR 221	0,05	0,25	0,10	0,05	0,05	0,05	5E-02 (L)	0,06	20/07/99			IR221	1,04	999,00
482	Faux plafonds	ROCKFON	Krios 567.300	0,30	0,65	0,58	0,65	0,72	0,64	0,65 ()	0,65	05/08/99			KRIOS567.300	0,21	999,00
483	Matériaux absorbants		Laine de verre de 25 mm	0,15	0,38	0,60	0,64	0,62	0,62	0,6 ()	0,62	31/08/04			LAINEDEVERREDE25MM	0,08	999,00
484	Matériaux absorbants		Laine minérale 50 mm	0,27	0,62	0,88	0,93	0,81	0,76	0,85 ()	0,87	03/03/05			LAINEMINERALE50MM	0,57	0,57
485	Matériaux en plaques		Lames bois ajourées	0,28	0,40	0,31	0,29	0,29	0,29	0,3 (L)	0,29	19/05/00			LAMESBOISAJOUREES	0,33	999,00
486	Matériaux en plaques		Lames de bois espacées	0,22	0,60	0,99	0,63	0,28	0,30	0,35 (LM)	0,63	22/05/00			LAMESDEBOISESPACEES	0,72	999,00
487	Matériaux en plaques	FLUMROC	Lames de bois espacées 10% LM30mm e13 L96	0,13	0,52	1,00	0,75	0,38	0,34	0,45 (LM)	0,71	22/06/05			LAMESDEBOISESPACEES10%30MM	0,65	999,00
488	Matériaux en plaques	FLUMROC	Lames de bois espacées 10% LM40mm e13 L96	0,23	0,94	1,00	0,64	0,35	0,33	0,4 (LM)	0,66	22/06/05			LAMESDEBOISESPACEES10%40MM	0,99	999,00
489	Matériaux en plaques	FLUMROC	Lames de bois espacées 10% LM50mm e13 L96	0,26	0,87	0,97	0,58	0,37	0,36	0,45 (LM)	0,64	22/06/05			LAMESDEBOISESPACEES10%50MM	0,83	999,00
490	Matériaux en plaques		Lames de bois espacées 14%	0,22	0,60	0,99	0,63	0,28	0,30	0,35 (LM)	0,63	22/05/00			LAMESDEBOISESPACEES14%	0,72	999,00
491	Matériaux en plaques		Lames de bois espacées 16% + LM 20	0,24	0,68	0,67	0,66	0,39	0,32	0,45 (L)	0,57	17/06/04			LAMESDEBOISESPACEES16%+LM20	0,43	999,00
492	Matériaux en plaques	FLUMROC	Lames de bois espacées 20% LM30mm e13 L96	0,10	0,44	1,00	0,87	0,44	0,38	0,5 (M)	0,77	22/06/05			LAMESDEBOISESPACEES20%30MM	0,65	999,00
493	Matériaux en plaques	FLUMROC	Lames de bois espacées 20% LM40mm e13 L96	0,19	0,65	1,00	0,79	0,46	0,39	0,5 (LM)	0,75	22/06/05			LAMESDEBOISESPACEES20%40MM	0,68	999,00
494	Matériaux divers	TEXDECOR	Le Mur du Silence 2000	0,01	0,02	0,09	0,23	0,37	0,35	0,15 (H)	0,23	05/08/99			LEMURDUSILENCE2000	0,46	999,00
495	Matériaux divers		Linoléum	0,03	0,03	0,05	0,05	0,05	0,05	5E-02 ()	0,05	02/09/99			LINOLEUM	1,15	999,00
496	Faux plafonds	OWACOUSTIC	Linowa 88	0,54	0,43	0,30	0,35	0,32	0,25	0,35 (L)	0,32	27/07/99			LINOWA88	0,45	999,00
497	Faux plafonds	OWACOUSTIC	Lisse 9	0,23	0,17	0,12	0,16	0,16	0,15	0,15 ()	0,14	27/07/99			LISSE9	0,71	999,00
498	Faux plafonds	ROCKFON	Logic	0,35	0,50	0,50	0,45	0,45	0,40	0,45 (L)	0,46	27/11/08			LOGIC	0,19	999,00
499	Faux plafonds	ROCKFON	Logic 598 @	0,30	0,70	0,65	0,66	0,79	0,75	0,7 ()	0,70	05/08/99			LOGIC598@	0,30	0,30
500	Faux plafonds	OWACOUSTIC	Luna 66/N	0,39	0,33	0,29	0,33	0,32	0,34	0,3 ()	0,31	27/07/99			LUNA66/N	0,29	999,00
501	Faux plafonds	OWACOUSTIC	Luna 66/O	0,27	0,20	0,15	0,18	0,22	0,18	0,2 ()	0,18	27/07/99			LUNA66/O	0,59	999,00
502	Faux plafonds	HUNTER DOUGLAS	Luxalon Bac 300A	0,42	0,85	0,93	0,83	0,84	0,69	0,85 ()	0,86	12/08/99			LUXALONBAC300A	0,80	999,00
503	Faux plafonds	HUNTER DOUGLAS	Luxalon Bac 300C ĝ 1.5 mm	0,62	0,82	0,60	0,70	0,78	0,77	0,7 (L)	0,69	12/08/99			LUXALONBAC300CĜ1.5MM	0,56	0,56
504	Faux plafonds	HUNTER DOUGLAS	Luxalon Bac 300C ĝ 1.5 mm + LM 25	0,76	0,99	0,75	0,97	1,05	0,95	0,8 (L)	0,92	12/08/99			LUXALONBAC300CĜ1.5MM+LM25	1,40	1,40
505	Faux plafonds	HUNTER DOUGLAS	Luxalon Bac 300C ĝ 2 mm	0,61	0,85	0,59	0,75	0,78	0,76	0,65 (L)	0,70	12/08/99			LUXALONBAC300CĜ2MM	0,61	0,61
506	Faux plafonds	HUNTER DOUGLAS	Luxalon Bac 300K	0,25	0,90	1,05	1,00	1,00	0,93	1 ()	1,01	12/08/99			LUXALONBAC300K	1,25	1,25
507	Faux plafonds	HUNTER DOUGLAS	Luxalon Lame 130B	0,26	0,71	0,59	0,48	0,32	0,26	0,35 (L)	0,46	12/08/99			LUXALONLAME130B	0,48	999,00
508	Faux plafonds	HUNTER DOUGLAS	Luxalon Lame 130B perforée	0,21	0,60	0,90	0,78	0,96	0,97	0,8 (H)	0,88	12/08/99			LUXALONLAME130BPERFOREE	0,62	0,62
509	Faux plafonds	HUNTER DOUGLAS	Luxalon Lame 150C	0,30	0,74	0,88	0,58	0,71	0,70	0,65 (L)	0,72	12/08/99			LUXALONLAME150C	0,45	0,45
510	Faux plafonds	HUNTER DOUGLAS	Luxalon Lame 180B	0,29	0,71	0,47	0,34	0,27	0,21	0,3 (L)	0,36	12/08/99			LUXALONLAME180B	0,56	999,00
511	Faux plafonds	HUNTER DOUGLAS	Luxalon Lame 180B perforée	0,23	0,50	0,80	0,77	0,96	1,00	0,75 (H)	0,84	12/08/99			LUXALONLAME180BPERFOREE	0,49	0,49
512	Faux plafonds	HUNTER DOUGLAS	Luxalon Lame 185U extérieur	0,36	0,82	0,61	0,53	0,39	0,36	0,45 (L)	0,51	12/08/99			LUXALONLAME185UEXTERIEUR	0,50	999,00
513	Faux plafonds	HUNTER DOUGLAS	Luxalon Lame 70U	0,89	0,92	0,82	0,78	0,59	0,42	0,6 (L)	0,73	12/08/99			LUXALONLAME70U	1,19	999,00
514	Faux plafonds	HUNTER DOUGLAS	Luxalon Lame 75C	0,17	0,52	0,81	0,49	0,65	0,66	0,55 (M)	0,65	12/08/99			LUXALONLAME75C	0,22	999,00
515	Faux plafonds	HUNTER DOUGLAS	Luxalon Lame 75C + LM 25	0,30	0,70	0,90	0,80	0,90	0,65	0,8 ()	0,86	12/08/99			LUXALONLAME75C+LM25	0,60	999,00
516	Faux plafonds	HUNTER DOUGLAS	Luxalon Lame 80B joint 20 mm	0,24	0,68	0,67	0,66	0,39	0,32	0,45 (L)	0,57	12/08/99			LUXALONLAME80BJOINT20MM	0,43	999,00
517	Faux plafonds	HUNTER DOUGLAS	Luxalon Lame 84C	0,33	0,85	1,03	1,04	1,08	0,73	0,9 ()	1,05	12/08/99			LUXALONLAME84C	1,24	1,24
518	Faux plafonds	HUNTER DOUGLAS	Luxalon Lame 84R non perforée @module 111 mm	0,62	0,85	0,88	0,76	0,56	0,55	0,65 (L)	0,73	12/08/99			LUXALONLAME84RNONPERFOREE@MODULE111MM	0,80	999,00
519	Faux plafonds	HUNTER DOUGLAS	Luxalon Lame 84R non perforée module 100 mm	0,53	0,87	0,89	0,76	0,47	0,41	0,5 (LM)	0,70	12/08/99			LUXALONLAME84RNONPERFOREEMODULE100MM	0,84	999,00
520	Faux plafonds	HUNTER DOUGLAS	Luxalon Lame 84R non perforée module 111 mm	0,62	0,85	0,88	0,76	0,56	0,55	0,65 (L)	0,73	12/08/99			LUXALONLAME84RNONPERFOREEMODULE111MM	0,80	999,00
521	Faux plafonds	HUNTER DOUGLAS	Luxalon Lame 84R perforée @module 111 mm	0,26	0,76	0,96	0,86	1,02	1,01	0,95 ()	0,94	12/08/99			LUXALONLAME84RPERFOREE@MODULE111MM	0,93	0,93
522	Faux plafonds	HUNTER DOUGLAS	Luxalon Lame 84R perforée + LM	0,21	0,51	0,85	0,76	0,96	0,92	0,75 (H)	0,85	17/06/04			LUXALONLAME84RPERFOREE+LM	0,49	0,49
523	Faux plafonds	HUNTER DOUGLAS	Luxalon Lame 84R perforée module 100 mm	0,22	0,69	0,96	0,91	0,96	0,89	0,95 ()	0,94	12/08/99			LUXALONLAME84RPERFOREEMODULE100MM	0,80	0,80
524	Faux plafonds	HUNTER DOUGLAS	Luxalon Lame 84R perforée module 111 mm	0,26	0,76	0,96	0,86	1,02	1,01	0,95 ()	0,94	12/08/99			LUXALONLAME84RPERFOREEMODULE111MM	0,93	0,93
525	Faux plafonds	HUNTER DOUGLAS	LuxalonLame 80B perforée joint 20 mm	0,21	0,51	0,85	0,76	0,96	0,92	0,75 (H)	0,85	12/08/99			LUXALONLAME80BPERFOREEJOINT20MM	0,49	0,49
526	Matériaux en plaques	MAKUSTIK	MA1 plénum 20 cm	0,37	0,80	0,80	0,66	0,45	0,38	0,5 (LM)	0,63	15/09/05			MA1PLENUM20CM	0,59	999,00
527	Matériaux en plaques	MAKUSTIK	MA3	0,12	0,46	1,00	0,87	0,71	0,49	0,65 (M)	0,86	14/09/05			MA3	0,59	999,00
528	Matériaux en plaques	MAKUSTIK	MA4	0,10	0,50	1,00	0,80	0,60	0,45	0,6 (M)	0,80	14/09/05			MA4	0,56	999,00
529	Faux plafonds		Madera perforation A1	0,50	0,50	0,45	0,45	0,35	0,30	0,4 (L)	0,41	04/10/06			MADERAPERFORATIONA1	0,36	999,00
530	Faux plafonds		Madera perforation A2	0,30	0,20	0,15	0,15	0,15	0,15	0,15 (L)	0,15	23/01/07			MADERAPERFORATIONA2	0,71	999,00
531	Matériaux durs		Marbre	0,01	0,01	0,01	0,01	0,01	0,01	-3,191891E-16 ()	0,01	02/09/99			MARBRE	1,34	999,00
532	Faux plafonds	ECOPHON	Master AB	0,60	0,79	0,91	1,00	1,00	0,92	1 ()	0,97	15/03/06			MASTERAB	1,12	1,12
533	Faux plafonds	ECOPHON	Master F alpha	0,20	0,75	0,95	0,99	0,95	0,95	0,95 ()	0,96	04/10/06			MASTERFALPHA	0,93	0,93
534	Faux plafonds	ECOPHON	Master F béta	0,30	0,75	0,85	0,70	0,60	0,55	0,65 (L)	0,71	04/10/06			MASTERFBETA	0,48	999,00
535	Faux plafonds	ECOPHON	Master F gamma	0,40	0,45	0,45	0,20	0,15	0,05	0,2 (L)	0,26	04/10/06			MASTERFGAMMA	0,78	999,00
536	Faux plafonds	ECOPHON	Master/alpha bord A	0,50	0,86	1,00	1,00	1,00	1,00	1 ()	1,00	02/08/99			MASTER/ALPHABORDA	1,26	1,26
537	Faux plafonds	ECOPHON	Master/alpha bord D	0,50	0,75	0,80	0,95	0,95	0,95	0,9 ()	0,90	02/08/99			MASTER/ALPHABORDD	0,84	0,84
538	Faux plafonds	ECOPHON	Master/beta bord A	0,50	0,75	0,85	0,85	0,70	0,55	0,7 (L)	0,80	02/08/99			MASTER/BETABORDA	0,65	999,00
539	Faux plafonds	ECOPHON	Master/beta bord D	0,46	0,60	0,55	0,70	0,65	0,46	0,6 ()	0,63	02/08/99			MASTER/BETABORDD	0,28	999,00
540	Faux plafonds	ECOPHON	Master/gamma bord A	0,46	0,50	0,55	0,30	0,15	0,10	0,2 (LM)	0,33	02/08/99			MASTER/GAMMABORDA	0,73	999,00
541	Faux plafonds	ECOPHON	Master/gamma bord D	0,40	0,30	0,30	0,25	0,15	0,10	0,2 (L)	0,23	02/08/99			MASTER/GAMMABORDD	0,68	999,00
542	Faux plafonds	ECOPHON	Meditec	0,50	0,80	0,90	0,85	0,95	0,95	0,9 ()	0,90	11/06/01			MEDITEC	0,90	0,90
543	Faux plafonds	OBERFLEX	Microsound	0,25	0,90	0,80	0,75	0,80	0,65	0,75 (L)	0,78	16/11/01			MICROSOUND	0,63	999,00
544	Faux plafonds	WILHELMI	Mikropor S (200 mm)	0,46	0,59	0,61	0,60	0,67	0,61	0,65 ()	0,62	14/01/05			MIKROPORS(200MM)	0,22	999,00
545	Faux plafonds	ARMSTRONG	Minatex@	0,36	0,28	0,47	0,65	0,76	0,82	0,5 (H)	0,62	27/07/99			MINATEX@	0,09	999,00
546	Faux plafonds	EUROCOUSTIC	Minerval Lux	0,25	0,90	0,75	0,85	0,85	0,90	0,8 (L)	0,81	03/08/99			MINERVALLUX	0,71	0,71
547	Faux plafonds	ARMSTRONG	ML BIO Microlook Perf@	0,19	0,31	0,45	0,72	0,87	0,71	0,5 (H)	0,68	27/07/99			MLBIOMICROLOOKPERF@	0,12	999,00
548	Faux plafonds	ARMSTRONG	ML BIO Techlook Perf@	0,21	0,34	0,47	0,70	0,82	0,66	0,55 (H)	0,66	27/07/99			MLBIOTECHLOOKPERF@	0,10	999,00
549	Faux plafonds	OWACOUSTIC	Moderato 40	0,38	0,41	0,35	0,39	0,39	0,34	0,4 ()	0,37	27/07/99			MODERATO40	0,23	999,00
550	Faux plafonds	ARMSTRONG	Modular@	0,33	0,23	0,34	0,40	0,53	0,59	0,4 (H)	0,42	27/07/99			MODULAR@	0,05	999,00
551	Faux plafonds	ROCKFON	Mono Acoustic 30 mm	0,15	0,55	0,90	0,90	0,85	0,75	0,85 ()	0,88	26/11/07			MONOACOUSTIC30MM	0,54	999,00
552	Faux plafonds	ROCKFON	Mono Acoustic 30 mm Plén 0 mm	0,15	0,55	0,90	0,90	0,85	0,75	0,85 ()	0,88	26/11/07			MONOACOUSTIC30MMPLEN0MM	0,54	999,00
553	Faux plafonds	ROCKFON	Mono Acoustic 30 mm Plén 200 mm	0,45	0,80	0,80	0,80	0,85	0,75	0,85 ()	0,81	26/11/07			MONOACOUSTIC30MMPLEN200MM	0,63	0,63
554	Matériaux absorbants	GRACE	Monokote AK-1 13 mm support lattis	0,19	0,56	0,68	0,72	0,79	0,89	0,75 ()	0,73	21/07/99			MONOKOTEAK-113MMSUPPORTLATTIS	0,27	999,00
555	Matériaux absorbants	GRACE	Monokote AK-1 13 mm support massif	0,02	0,10	0,28	0,70	0,94	0,88	0,3 (MH)	0,64	21/07/99			MONOKOTEAK-113MMSUPPORTMASSIF	0,27	999,00
556	Matériaux absorbants	GRACE	Monokote AK-1 13 mm support plénum	0,55	0,51	0,50	0,70	0,84	0,96	0,55 (H)	0,68	21/07/99			MONOKOTEAK-113MMSUPPORTPLENUM	0,34	0,34
557	Matériaux absorbants	GRACE	Monokote AK-1 25 mm support lattis	0,28	0,74	0,80	0,82	0,91	0,94	0,85 ()	0,84	21/07/99			MONOKOTEAK-125MMSUPPORTLATTIS	0,62	0,62
558	Matériaux absorbants	GRACE	Monokote AK-1 25 mm support massif	0,04	0,30	0,80	1,00	0,88	0,93	0,6 (MH)	0,89	21/07/99			MONOKOTEAK-125MMSUPPORTMASSIF	0,57	999,00
559	Matériaux absorbants	GRACE	Monokote AK-1 25 mm support plénum	0,44	0,53	0,64	0,88	0,96	0,98	0,7 (H)	0,82	21/07/99			MONOKOTEAK-125MMSUPPORTPLENUM	0,52	0,52
560	Matériaux absorbants	GRACE	Monokote type 146	0,04	0,20	0,58	1,04	1,10	1,07	0,5 (MH)	0,90	21/07/99			MONOKOTETYPE146	0,75	999,00
561	Matériaux divers		Moquette	0,05	0,10	0,15	0,20	0,20	0,20	0,2 ()	0,18	28/01/02			MOQUETTE	0,63	999,00
562	Matériaux absorbants	ILLBRUCK	Mousse Illsonic Ambiance 35 mm plén 0	0,09	0,26	0,63	0,90	1,01	0,98	0,55 (MH)	0,84	12/08/99			MOUSSEILLSONICAMBIANCE35MMPLEN0	0,47	999,00
563	Matériaux absorbants	ILLBRUCK	Mousse Illsonic Ambiance 35 mm plén 300	0,33	0,81	0,70	0,89	0,90	0,96	0,75 (LH)	0,83	12/08/99			MOUSSEILLSONICAMBIANCE35MMPLEN300	0,68	0,68
564	Matériaux absorbants	ILLBRUCK	Mousse Illsonic Ambiance 50 mm plén 0	0,14	0,34	0,70	0,98	1,01	1,03	0,6 (MH)	0,89	12/08/99			MOUSSEILLSONICAMBIANCE50MMPLEN0	0,60	999,00
565	Matériaux absorbants	ILLBRUCK	Mousse Illsonic Ambiance 50 mm plén 300	0,25	0,83	0,79	0,92	0,95	0,99	0,85 ()	0,88	12/08/99			MOUSSEILLSONICAMBIANCE50MMPLEN300	0,82	0,82
566	Matériaux absorbants	ILLBRUCK	Mousse Illsonic Pyramide 100/100	0,13	0,53	0,90	1,03	0,97	1,09	0,8 (H)	0,96	12/08/99			MOUSSEILLSONICPYRAMIDE100/100	0,88	999,00
567	Matériaux absorbants	ILLBRUCK	Mousse Illsonic Pyramide 100/60	0,40	0,77	0,92	1,01	1,00	1,04	0,95 ()	0,97	12/08/99			MOUSSEILLSONICPYRAMIDE100/60	1,07	1,07
568	Matériaux absorbants	ILLBRUCK	Mousse Illsonic Pyramide 50/60	0,13	0,25	0,50	0,75	0,88	0,94	0,5 (MH)	0,71	12/08/99			MOUSSEILLSONICPYRAMIDE50/60	0,22	999,00
569	Matériaux absorbants	ILLBRUCK	Mousse Illsonic Pyramide 70/100	0,12	0,27	0,59	1,08	1,07	1,01	0,55 (MH)	0,91	12/08/99			MOUSSEILLSONICPYRAMIDE70/100	0,70	999,00
570	Matériaux absorbants	ILLBRUCK	Mousse Illsonic Pyramide 70/60	0,22	0,49	0,77	0,96	0,96	1,05	0,75 (H)	0,89	12/08/99			MOUSSEILLSONICPYRAMIDE70/60	0,64	0,64
571	Matériaux absorbants	ILLBRUCK	Mousse Illsonic Sonex 20/35	0,06	0,12	0,29	0,52	0,71	0,78	0,35 (H)	0,50	12/08/99			MOUSSEILLSONICSONEX20/35	0,08	999,00
572	Matériaux absorbants	ILLBRUCK	Mousse Illsonic Sonex 50/125	0,15	0,27	0,63	0,91	1,03	1,06	0,55 (MH)	0,85	12/08/99			MOUSSEILLSONICSONEX50/125	0,54	999,00
573	Matériaux absorbants	ILLBRUCK	Mousse Illsonic Sonex 70/125	0,17	0,44	0,88	1,08	1,10	1,10	0,7 (MH)	1,02	12/08/99			MOUSSEILLSONICSONEX70/125	1,00	999,00
574	Matériaux absorbants	ILLBRUCK	Mousse Illsonic Sonex Audio collée	0,33	0,70	0,97	1,10	1,06	1,10	0,95 (H)	1,04	12/08/99			MOUSSEILLSONICSONEXAUDIOCOLLEE	1,23	1,23
575	Matériaux absorbants	ILLBRUCK	Mousse Illsonic Sonex Audio sur diaphragme	0,59	0,85	0,95	1,10	1,10	1,10	1 ()	1,05	12/08/99			MOUSSEILLSONICSONEXAUDIOSURDIAPHRAGME	1,53	1,53
576	Matériaux absorbants	ILLBRUCK	Mousse Illsonic Sonex Spécial 65/125	0,27	0,70	0,94	1,10	1,07	1,10	0,95 (H)	1,03	12/08/99			MOUSSEILLSONICSONEXSPECIAL65/125	1,20	1,20
577	Matériaux absorbants	ILLBRUCK	Mousse Illsonic Spectrum Contur plén 0	0,13	0,33	0,74	1,02	1,02	1,04	0,6 (MH)	0,92	12/08/99			MOUSSEILLSONICSPECTRUMCONTURPLEN0	0,68	999,00
578	Matériaux absorbants	ILLBRUCK	Mousse Illsonic Spectrum Contur plén 300	0,28	0,86	0,81	0,96	1,02	1,05	0,9 ()	0,93	12/08/99			MOUSSEILLSONICSPECTRUMCONTURPLEN300	1,00	1,00
579	Faux plafonds	ARMSTRONG	Münster@	0,18	0,19	0,42	0,57	0,73	0,86	0,45 (H)	0,57	27/07/99			MUNSTER@	0,06	999,00
580	Matériaux en plaques	ALGAFLEX	Mur mobile absorbant	0,52	0,73	0,99	0,77	0,62	0,62	0,7 (M)	0,79	23/03/07			MURMOBILEABSORBANT	0,72	999,00
581	Matériaux en plaques	BAFLEX	Murex	0,48	0,74	0,87	0,91	0,78	0,72	0,8 ()	0,85	21/07/99			MUREX	0,69	0,69
582	Faux plafonds	ARMSTRONG	Mylar	0,25	0,15	0,10	0,10	0,10	0,15	0,1 (L)	0,10	22/03/06			MYLAR	0,83	999,00
583	Matériaux absorbants	ISOVER	NAPPE HRM 400 030 mm	0,10	0,35	0,80	0,91	0,97	0,92	0,6 (MH)	0,89	03/08/99			NAPPEHRM400030MM	0,53	999,00
584	Matériaux absorbants	ISOVER	NAPPE HRM 400 050 mm	0,17	0,68	1,00	1,00	0,93	0,90	0,95 ()	0,97	03/08/99			NAPPEHRM400050MM	0,90	999,00
585	Matériaux absorbants	ISOVER	NAPPE HRM 400 080 mm	0,40	0,88	1,05	0,96	0,92	0,92	0,95 ()	0,97	03/08/99			NAPPEHRM400080MM	1,16	1,16
586	Matériaux absorbants	ISOVER	NAPPE HRM 400 100 mm	0,53	1,04	1,10	1,00	1,10	1,00	1 ()	1,06	03/08/99			NAPPEHRM400100MM	1,74	1,74
587	Faux plafonds	ARMSTRONG	Neeva Board 18 mm	0,40	0,85	0,99	0,90	0,99	0,95	0,95 ()	0,96	04/10/06			NEEVABOARD18MM	1,07	1,07
588	Faux plafonds	ARMSTRONG	Neeva Board 25 mm	0,40	0,85	1,00	0,95	1,00	1,00	1 ()	0,98	22/03/06			NEEVABOARD25MM	1,16	1,16
589	Faux plafonds	ARMSTRONG	Neeva booard 20 mm	0,45	0,90	0,99	0,95	0,99	0,99	1 ()	0,97	04/10/06			NEEVABOOARD20MM	1,21	1,21
590	Matériaux en plaques	MONOPANEL	Nervocoustic 38	0,45	0,70	0,75	0,55	0,30	0,30	0,4 (LM)	0,53	19/07/01			NERVOCOUSTIC38	0,60	999,00
591	Faux plafonds	ARMSTRONG	Newtone	0,25	0,15	0,10	0,10	0,10	0,05	0,1 (L)	0,10	22/03/06			NEWTONE	0,95	999,00
592	Faux plafonds	U.S.G.	Novatone Artica	0,35	0,35	0,25	0,20	0,15	0,15	0,2 (L)	0,20	28/07/99			NOVATONEARTICA	0,64	999,00
593	Faux plafonds	U.S.G.	Novatone Athena	0,30	0,40	0,55	0,55	0,50	0,40	0,55 ()	0,53	28/07/99			NOVATONEATHENA	0,15	999,00
594	Faux plafonds	U.S.G.	Novatone Athena HT @	0,30	0,45	0,55	0,65	0,55	0,45	0,55 ()	0,58	28/07/99			NOVATONEATHENAHT@	0,14	999,00
595	Faux plafonds	U.S.G.	Novatone Éclipse	0,24	0,52	0,52	0,72	0,79	0,90	0,6 (H)	0,67	28/07/99			NOVATONEECLIPSE	0,19	0,19
596	Faux plafonds	U.S.G.	Novatone Favia	0,45	0,60	0,60	0,80	0,80	0,65	0,7 ()	0,73	28/07/99			NOVATONEFAVIA	0,33	999,00
597	Faux plafonds	U.S.G.	Novatone Fissured	0,30	0,61	0,59	0,76	0,83	0,82	0,65 (H)	0,72	28/07/99			NOVATONEFISSURED	0,28	0,28
598	Faux plafonds	U.S.G.	Novatone Maya	0,26	0,59	0,60	0,73	0,76	0,66	0,7 ()	0,69	02/08/99			NOVATONEMAYA	0,21	999,00
599	Faux plafonds	U.S.G.	Novatone Millennia	0,33	0,51	0,52	0,67	0,74	0,83	0,6 (H)	0,64	28/07/99			NOVATONEMILLENNIA	0,14	0,14
600	Faux plafonds	U.S.G.	Novatone Nordic II Micro	0,33	0,50	0,55	0,62	0,49	0,36	0,5 ()	0,55	02/08/99			NOVATONENORDICIIMICRO	0,22	999,00
601	Faux plafonds	U.S.G.	Novatone Olympia HA @	0,30	0,60	0,60	0,80	0,80	0,55	0,65 ()	0,73	28/07/99			NOVATONEOLYMPIAHA@	0,29	999,00
602	Faux plafonds	U.S.G.	Novatone Olympia II	0,26	0,23	0,14	0,12	0,12	0,15	0,15 (L)	0,12	02/08/99			NOVATONEOLYMPIAII	0,75	999,00
603	Faux plafonds	U.S.G.	Novatone Olympia II Micro	0,33	0,53	0,51	0,60	0,49	0,30	0,45 (L)	0,53	28/07/99			NOVATONEOLYMPIAIIMICRO	0,26	999,00
604	Faux plafonds	U.S.G.	Novatone Olympia microperforé @	0,25	0,40	0,40	0,40	0,35	0,30	0,4 ()	0,38	28/07/99			NOVATONEOLYMPIAMICROPERFORE@	0,25	999,00
605	Faux plafonds	U.S.G.	Novatone Ravenna	0,27	0,60	0,62	0,85	0,79	0,58	0,65 ()	0,75	28/07/99			NOVATONERAVENNA	0,32	999,00
606	Faux plafonds	U.S.G.	Novatone Taiga	0,28	0,24	0,14	0,10	0,07	0,05	0,1 (L)	0,10	28/07/99			NOVATONETAIGA	0,94	999,00
607	Matériaux en plaques	ISOROY	Novorex avec trous oblongs 6x40	0,20	0,77	1,03	0,78	0,55	0,40	0,55 (LM)	0,78	05/08/99			NOVOREXAVECTROUSOBLONGS6X40	0,79	999,00
608	Matériaux en plaques	ISOROY	Novorex avec trous oblongs 8x98	0,21	0,49	0,90	0,63	0,39	0,46	0,45 (M)	0,64	05/08/99			NOVOREXAVECTROUSOBLONGS8X98	0,40	999,00
609	Matériaux en plaques	ISOROY	Novorex avec trous ronds	0,22	0,80	0,93	0,67	0,42	0,38	0,45 (LM)	0,67	05/08/99			NOVOREXAVECTROUSRONDS	0,70	999,00
610	Matériaux en plaques	OBERFLEX	Obersound fentes 40x6 mm entraxe 20x20	0,55	0,90	0,95	0,70	0,70	0,65	0,7 (L)	0,78	21/07/99			OBERSOUNDFENTES40X6MMENTRAXE20X20	0,84	999,00
611	Matériaux en plaques	OBERFLEX	Obersound fentes 98x8 mm entraxe 30x52	0,45	0,90	0,85	0,55	0,45	0,35	0,45 (LM)	0,61	21/07/99			OBERSOUNDFENTES98X8MMENTRAXE30X52	0,77	999,00
612	Matériaux en plaques	OBERFLEX	Obersound fentes 98x8 mm entraxe 60x52	0,55	0,90	0,65	0,35	0,25	0,20	0,3 (LM)	0,41	21/07/99			OBERSOUNDFENTES98X8MMENTRAXE60X52	0,94	999,00
613	Matériaux en plaques	OBERFLEX	Obersound perforé ĝ 8 mm entraxe 16 mm	0,40	0,75	0,90	0,65	0,60	0,45	0,6 (LM)	0,71	21/07/99			OBERSOUNDPERFOREĜ8MMENTRAXE16MM	0,58	999,00
614	Matériaux en plaques	OBERFLEX	Obersound perforé ĝ 8 mm entraxe 20 mm	0,45	0,85	0,80	0,55	0,45	0,35	0,45 (LM)	0,60	21/07/99			OBERSOUNDPERFOREĜ8MMENTRAXE20MM	0,67	999,00
615	Matériaux en plaques	OBERFLEX	Obersound perforé ĝ 8 mm entraxe 32 mm	0,60	0,95	0,45	0,25	0,20	0,15	0,25 (L)	0,30	21/07/99			OBERSOUNDPERFOREĜ8MMENTRAXE32MM	1,11	999,00
616	Matériaux absorbants	OLIA FRANCE S.A.	Oliacoustique 10 mm	0,16	0,33	0,32	0,47	0,69	0,56	0,4 (H)	0,49	22/07/99			OLIACOUSTIQUE10MM	0,04	999,00
617	Matériaux absorbants	OLIA FRANCE S.A.	Oliacoustique 5 mm sur tôle	0,03	0,18	0,17	0,25	0,37	0,41	0,25 (H)	0,26	22/07/99			OLIACOUSTIQUE5MMSURTOLE	0,30	999,00
618	Matériaux absorbants	OLIA FRANCE S.A.	Oliafibre 15 mm	0,16	0,36	0,62	0,71	0,76	0,80	0,6 (H)	0,69	22/07/99			OLIAFIBRE15MM	0,13	999,00
619	Matériaux absorbants	OLIA FRANCE S.A.	Oliafibre 20 mm	0,14	0,30	0,55	0,67	0,68	0,62	0,55 ()	0,63	22/07/99			OLIAFIBRE20MM	0,07	999,00
620	Matériaux absorbants	OLIA FRANCE S.A.	Oliafibre 25 mm	0,12	0,34	0,77	0,74	0,87	0,75	0,6 (H)	0,79	22/07/99			OLIAFIBRE25MM	0,28	999,00
621	Matériaux absorbants	OLIA FRANCE S.A.	Oliatherm 30 mm	0,09	0,33	0,63	0,72	0,78	0,79	0,6 (H)	0,71	22/07/99			OLIATHERM30MM	0,15	999,00
622	Faux plafonds	U.S.G.	Olympia Illusion surface usinée	0,25	0,12	0,12	0,14	0,12	0,09	0,15 ()	0,12	02/08/99			OLYMPIAILLUSIONSURFACEUSINEE	0,85	999,00
623	Faux plafonds	ROCKFON	Opal 563 25 mm	0,32	0,78	0,90	0,87	0,92	1,00	0,9 ()	0,89	06/08/99			OPAL56325MM	0,82	0,82
624	Faux plafonds	ROCKFON	Opal 563 40 mm	0,32	0,82	0,93	0,90	0,92	1,00	0,95 ()	0,91	06/08/99			OPAL56340MM	0,92	0,92
625	Faux plafonds	ECOPHON	Opta ép 20 mm plén 200 mm	0,50	0,95	1,00	0,90	1,00	0,95	0,95 ()	0,96	23/01/04			OPTAEP20MMPLEN200MM	1,26	1,26
626	Faux plafonds	ECOPHON	Opta ép. 15 mm plén 200 mm	0,45	0,80	0,95	0,80	0,95	1,00	0,9 ()	0,90	25/11/04			OPTAEP.15MMPLEN200MM	0,92	0,92
627	Faux plafonds	ECOPHON	Opta ép. 20 mm plén 200 mm	0,40	0,85	0,95	0,85	0,95	0,90	0,9 ()	0,91	23/01/04			OPTAEP.20MMPLEN200MM	0,93	0,93
628	Faux plafonds	ECOPHON	Opta ép. 40 mm Plén 200mm	0,40	0,85	0,95	0,85	0,95	0,90	0,9 ()	0,91	26/01/04			OPTAEP.40MMPLEN200MM	0,93	0,93
629	Faux plafonds	ARMSTRONG	Optima 15 mm	0,35	0,75	1,00	0,80	0,90	0,95	0,85 ()	0,90	23/01/07			OPTIMA15MM	0,83	0,83
630	Faux plafonds	ARMSTRONG	Optima 20 mm	0,40	0,80	1,00	0,85	1,00	1,00	0,95 ()	0,95	22/03/06			OPTIMA20MM	1,02	1,02
631	Faux plafonds	ARMSTRONG	Optima 25 mm	0,50	0,85	0,99	0,95	0,99	0,99	1 ()	0,97	04/10/06			OPTIMA25MM	1,18	1,18
632	Faux plafonds	ARMSTRONG	Optima Vector	0,35	0,80	0,99	0,95	0,99	0,99	1 ()	0,97	04/10/06			OPTIMAVECTOR	1,06	1,06
633	Faux plafonds	ARMSTRONG	Orcal extra microperforation	0,45	0,75	0,70	0,55	0,55	0,45	0,55 (L)	0,60	04/10/06			ORCALEXTRAMICROPERFORATION	0,42	999,00
634	Faux plafonds	ARMSTRONG	Orcal lisse	0,25	0,15	0,10	0,10	0,10	0,10	0,1 (L)	0,10	04/10/06			ORCALLISSE	0,89	999,00
635	Faux plafonds	ARMSTRONG	Orcal perforation standard	0,40	0,75	0,65	0,65	0,75	0,75	0,65 (L)	0,68	04/10/06			ORCALPERFORATIONSTANDARD	0,35	0,35
636	Faux plafonds	OWACOUSTIC	Owalux 64/1.3.5	0,37	0,50	0,62	0,82	0,87	0,72	0,7 ()	0,77	27/07/99			OWALUX64/1.3.5	0,29	0,29
637	Faux plafonds	OWACOUSTIC	Owalux 64/2.4.6	0,26	0,17	0,12	0,13	0,13	0,08	0,15 ()	0,12	27/07/99			OWALUX64/2.4.6	0,84	999,00
638	Matériaux en plaques	SOBA	Pan-terre brut 20nb	0,10	0,40	0,30	0,25	0,35	0,45	0,3 (L)	0,30	22/07/99			PAN-TERREBRUT20NB	0,22	999,00
639	Matériaux en plaques	EUROCOUSTIC	Panneau couloir	0,25	0,80	0,80	0,90	0,90	1,00	0,85 (H)	0,86	03/08/99			PANNEAUCOULOIR	0,75	0,75
640	Faux plafonds	ROCKFON	Panneau couloir 25 mm	0,32	0,78	0,90	0,87	0,92	1,00	0,9 ()	0,89	06/08/99			PANNEAUCOULOIR25MM	0,82	0,82
641	Faux plafonds	ROCKFON	Panneau couloir 40 mm	0,32	0,82	0,93	0,90	0,92	1,00	0,95 ()	0,91	06/08/99			PANNEAUCOULOIR40MM	0,92	0,92
642	Matériaux absorbants	ISOVER	Panneau PB nu 100 mm	0,45	1,00	1,00	0,95	0,90	0,90	0,95 (L)	0,95	05/08/99			PANNEAUPBNU100MM	1,25	1,25
643	Matériaux absorbants	TEXAA	Panneau souple magnetique	0,09	0,21	0,37	0,52	0,68	0,61	0,4 (H)	0,52	10/08/99			PANNEAUSOUPLEMAGNETIQUE	0,04	999,00
644	Matériaux absorbants	TEXAA	Panneau souple tendu	0,08	0,21	0,41	0,60	0,51	0,53	0,45 ()	0,50	10/08/99			PANNEAUSOUPLETENDU	0,07	999,00
645	Matériaux en plaques	EFISOL	Pannolith	0,05	0,10	0,25	0,55	0,80	0,80	0,3 (MH)	0,53	06/08/99			PANNOLITH	0,14	999,00
646	Matériaux absorbants	ISOVER	Panolène Bardage VN 30 mm	0,65	0,80	0,70	0,50	0,35	0,30	0,4 (LM)	0,51	05/08/99			PANOLENEBARDAGEVN30MM	0,77	999,00
647	Matériaux absorbants	ISOVER	Panolène Bardage VN 50 mm	0,65	0,70	0,90	0,85	0,80	0,85	0,85 ()	0,85	05/08/99			PANOLENEBARDAGEVN50MM	0,80	0,80
648	Matériaux absorbants	ISOVER	Panolène Bardage VN 70 mm	0,30	0,90	1,00	0,90	0,80	0,80	0,85 ()	0,90	05/08/99			PANOLENEBARDAGEVN70MM	0,94	0,94
649	Matériaux absorbants	ISOVER	Panolène Façade 060 mm	0,30	0,50	0,90	0,90	0,90	0,90	0,75 ()	0,90	05/08/99			PANOLENEFACADE060MM	0,59	0,59
650	Matériaux absorbants	ISOVER	Panolène Façade 100 mm	0,45	1,00	1,00	0,95	0,95	0,90	0,95 (L)	0,96	05/08/99			PANOLENEFACADE100MM	1,28	1,28
651	Matériaux absorbants	ISOVER	Panolène GR nu 050 mm	0,30	0,70	1,00	0,95	0,90	0,95	0,9 ()	0,95	05/08/99			PANOLENEGRNU050MM	0,89	0,89
652	Matériaux absorbants	ISOVER	Panolène GR nu 075 mm	0,35	0,95	1,00	0,95	0,95	0,95	0,95 ()	0,96	05/08/99			PANOLENEGRNU075MM	1,19	1,19
653	Matériaux absorbants	ISOVER	Panolène GR nu 100 mm	0,90	1,00	1,00	1,00	1,00	1,00	1 ()	1,00	05/08/99			PANOLENEGRNU100MM	1,84	1,84
654	Matériaux absorbants	ISOVER	Panolène PB nu 60 mm	0,25	0,50	0,90	0,90	0,90	0,90	0,75 ()	0,90	05/08/99			PANOLENEPBNU60MM	0,58	0,58
655	Matériaux absorbants	ISOVER	Panolène Roulé nu	0,30	0,80	1,00	0,95	0,90	0,90	0,95 ()	0,95	05/08/99			PANOLENEROULENU	0,95	0,95
656	Matériaux absorbants	ISOVER	Panolène TGR nu	0,40	0,80	1,00	1,00	1,00	1,00	1 ()	1,00	05/08/99			PANOLENETGRNU	1,15	1,15
657	Matériaux absorbants	ISOVER	Panolène TGR nu 50 mm	0,40	0,80	1,00	1,00	1,00	1,00	1 ()	1,00	05/08/99			PANOLENETGRNU50MM	1,15	1,15
658	Matériaux absorbants	ISOVER	Panotoit	0,65	0,95	1,00	0,90	0,90	0,90	0,9 ()	0,93	05/08/99			PANOTOIT	1,28	1,28
659	Matériaux en plaques	BAFLEX	Panox	0,26	0,71	0,83	0,83	0,74	0,73	0,8 ()	0,80	21/07/99			PANOX	0,49	0,49
660	Matériaux absorbants	ISOVER	PAR 30 mm	0,15	0,35	0,55	0,75	0,80	0,85	0,6 (H)	0,70	05/08/99			PAR30MM	0,15	999,00
661	Matériaux absorbants	ISOVER	PAR 45 mm	0,25	0,45	0,70	0,80	0,85	0,85	0,7 (H)	0,78	05/08/99			PAR45MM	0,29	0,29
662	Matériaux absorbants	ISOVER	PAR 70 mm	0,30	0,70	0,90	1,00	0,90	0,90	0,9 ()	0,93	05/08/99			PAR70MM	0,80	0,80
663	Faux plafonds	ARMSTRONG	Parafon Hygiène	0,40	0,85	0,90	0,90	0,95	0,90	0,9 ()	0,91	20/07/05			PARAFONHYGIENE	0,92	0,92
664	Matériaux en plaques	SIPLAST	Parasteel perforé + pare vapeur CECEAL	0,42	0,90	0,80	0,50	0,20	0,10	0,25 (LM)	0,50	28/10/99			PARASTEELPERFORE+PAREVAPEURCECEAL	1,09	999,00
665	Matériaux en plaques	SIPLAST	Parasteel perforé + pare vapeur PARVACOUSTIC	0,45	0,95	0,95	0,85	0,78	0,80	0,85 (L)	0,86	28/10/99			PARASTEELPERFORE+PAREVAPEURPARVACOUSTIC	0,95	0,95
666	Matériaux absorbants	TEXAA	Paroi japonaise fermée	0,03	0,11	0,24	0,23	0,29	0,38	0,25 ()	0,25	10/08/99			PAROIJAPONAISEFERMEE	0,36	999,00
667	Matériaux absorbants	TEXAA	Paroi japonaise ouverte	0,27	0,20	0,30	0,35	0,58	0,71	0,35 (H)	0,41	10/08/99			PAROIJAPONAISEOUVERTE	0,05	999,00
668	Matériaux durs		Parquet bois massif	0,03	0,03	0,05	0,05	0,05	0,05	5E-02 ()	0,05	17/06/04			PARQUETBOISMASSIF	1,15	999,00
669	Matériaux durs		Parquet sur lambourdes	0,15	0,10	0,05	0,04	0,04	0,04	5E-02 (L)	0,04	30/11/04			PARQUETSURLAMBOURDES	1,13	999,00
670	Faux plafonds	OWACOUSTIC	Perforation régulière 1	0,44	0,54	0,61	0,75	1,00	0,96	0,7 (H)	0,78	27/07/99			PERFORATIONREGULIERE1	0,45	0,45
671	Matériaux absorbants	ISOVER	Perfoshed	0,70	0,85	0,90	0,95	0,90	0,80	0,9 ()	0,91	05/08/99			PERFOSHED	1,11	1,11
672	Matériaux absorbants	ISOVER	Perfoshed 1000 25 mm	0,60	0,70	0,80	0,95	0,95	0,90	0,85 ()	0,90	04/08/99			PERFOSHED100025MM	0,85	0,85
673	Matériaux absorbants	ISOVER	Perfoshed 1000 50 mm	0,70	0,90	0,90	1,00	0,95	0,95	0,95 ()	0,95	04/08/99			PERFOSHED100050MM	1,30	1,30
674	Matériaux absorbants	GUIRAUD FRERES	Phonbric	0,29	0,66	0,90	0,93	0,86	0,64	0,8 ()	0,89	13/09/99			PHONBRIC	0,64	999,00
675	Matériaux en plaques	PAB	Phonesco B-2-32-A	0,50	1,05	1,10	0,92	0,92	0,92	0,95 (L)	0,98	13/12/99			PHONESCOB-2-32-A	1,47	1,47
676	Matériaux en plaques	PAB	Phonesco B-2-35-A	0,50	1,05	1,10	0,92	0,92	0,92	0,95 (L)	0,98	13/12/99			PHONESCOB-2-35-A	1,47	1,47
677	Matériaux en plaques	PAB	Phonesco B-2-38-A	0,65	0,80	0,70	0,50	0,35	0,20	0,35 (LM)	0,51	13/12/99			PHONESCOB-2-38-A	0,86	999,00
678	Matériaux en plaques	PAB	Phonesco B-3-38-A	0,60	1,05	1,10	0,92	0,92	0,92	0,95 (L)	0,98	13/12/99			PHONESCOB-3-38-A	1,54	1,54
679	Matériaux en plaques	PAB	Phonesco B-3-47-A	0,65	0,70	0,90	0,85	0,80	0,80	0,85 ()	0,85	13/12/99			PHONESCOB-3-47-A	0,79	0,79
680	Matériaux en plaques	PAB	Phonesco C-2-32-A	0,91	1,00	1,05	0,80	0,58	0,60	0,65 (LM)	0,81	13/12/99			PHONESCOC-2-32-A	1,52	999,00
681	Matériaux en plaques	PAB	Phonesco C-2-35-A	0,60	1,08	1,10	0,93	0,92	0,92	0,95 (L)	0,98	13/12/99			PHONESCOC-2-35-A	1,59	1,59
682	Matériaux en plaques	PAB	Phonesco C-2-43-A	0,60	1,05	1,10	0,92	0,92	0,92	0,95 (L)	0,98	13/12/99			PHONESCOC-2-43-A	1,54	1,54
683	Matériaux en plaques	PAB	Phonesco C-2-47-A	0,60	1,05	1,10	0,92	0,92	0,92	0,95 (L)	0,98	13/12/99			PHONESCOC-2-47-A	1,54	1,54
684	Matériaux en plaques	PAB	Phonesco C-3-38-A	0,60	1,05	1,10	0,92	0,92	0,92	0,95 (L)	0,98	13/12/99			PHONESCOC-3-38-A	1,54	1,54
685	Matériaux en plaques	PAB	Phonesco E-1-35-A 1	0,45	0,65	0,95	0,85	0,76	0,61	0,75 ()	0,85	13/12/99			PHONESCOE-1-35-A1	0,64	999,00
686	Matériaux en plaques	PAB	Phonesco E-1-35-A 2	0,38	0,50	0,76	0,80	0,95	1,10	0,75 (H)	0,83	13/12/99			PHONESCOE-1-35-A2	0,57	0,57
687	Matériaux en plaques	PAB	Phonesco E-1-36-A	0,40	0,86	0,70	0,70	0,65	0,50	0,65 (L)	0,68	13/12/99			PHONESCOE-1-36-A	0,53	999,00
688	Matériaux en plaques	PAB	Phonesco E-2-44-A	0,60	1,08	1,10	0,92	0,92	0,92	0,95 (L)	0,98	13/12/99			PHONESCOE-2-44-A	1,59	1,59
689	Matériaux absorbants	GUIRAUD FRERES	Phoniceram	0,29	0,66	0,90	0,93	0,86	0,64	0,8 ()	0,89	13/09/99			PHONICERAM	0,64	999,00
690	Matériaux durs	TERREAL	Phoniceram dB	0,10	0,24	0,75	0,99	0,82	0,73	0,5 (MH)	0,85	27/01/06			PHONICERAMDB	0,43	999,00
691	Matériaux durs		Pierre polie	0,01	0,01	0,02	0,02	0,03	0,03	5E-02 ()	0,02	02/09/99			PIERREPOLIE	1,27	999,00
692	Faux plafonds	ECOPHON	Plafond noir VV 25 mm @	0,45	0,75	0,80	0,85	0,85	0,75	0,85 ()	0,83	29/07/99			PLAFONDNOIRVV25MM@	0,61	0,61
693	Faux plafonds	ECOPHON	Plafond noir VV 40 mm @	0,50	0,85	0,85	0,95	0,90	0,80	0,9 ()	0,90	29/07/99			PLAFONDNOIRVV40MM@	0,90	0,90
694	Faux plafonds	ARMSTRONG	Plain	0,30	0,25	0,15	0,10	0,15	0,25	0,15 (L)	0,13	22/03/06			PLAIN	0,64	999,00
695	Matériaux absorbants	ISOVER	Planacoustic 063	0,80	1,00	1,00	1,00	1,00	0,95	1 ()	1,00	05/08/99			PLANACOUSTIC063	1,68	1,68
696	Matériaux absorbants	ISOVER	Planacoustic Suspendu 031	1,00	1,00	1,00	1,00	1,00	1,00	1 ()	1,00	05/08/99			PLANACOUSTICSUSPENDU031	1,99	1,99
697	Faux plafonds	ROCKFON	Plano Tegular 582	0,36	0,70	0,66	0,70	0,83	0,81	0,7 ()	0,73	05/08/99			PLANOTEGULAR582	0,36	0,36
698	Matériaux en plaques	BPB PLACO	Plaques BA13 plénum 45mm	0,20	0,15	0,10	0,07	0,06	0,02	0,1 (L)	0,07	19/10/05			PLAQUESBA13PLENUM45MM	1,05	999,00
699	Matériaux en plaques		Plaques de plâtre collées	0,02	0,03	0,04	0,06	0,04	0,03	5E-02 ()	0,04	20/07/99			PLAQUESDEPLATRECOLLEES	1,19	999,00
700	Matériaux durs		Plâtre brut	0,03	0,03	0,03	0,04	0,06	0,09	5E-02 ()	0,04	02/09/99			PLATREBRUT	1,11	999,00
701	Matériaux durs		Plâtre lisse	0,02	0,03	0,04	0,06	0,04	0,03	5E-02 ()	0,04	02/09/99			PLATRELISSE	1,19	999,00
702	Matériaux durs	LAMBERT	Plâtres Lutèce acoustic ép 15 mm	0,15	0,35	0,42	0,50	0,59	0,65	0,5 ()	0,50	26/07/99			PLATRESLUTECEACOUSTICEP15MM	0,01	999,00
703	Matériaux durs	LAMBERT	Plâtres Lutèce acoustic ép 20 mm	0,18	0,35	0,42	0,53	0,63	0,70	0,5 (H)	0,52	26/07/99			PLATRESLUTECEACOUSTICEP20MM	0,01	999,00
704	Matériaux durs	LAMBERT	Plâtres Lutèce acoustic ép 25 mm	0,20	0,35	0,50	0,60	0,60	0,65	0,55 ()	0,56	26/07/99			PLATRESLUTECEACOUSTICEP25MM	0,03	999,00
705	Matériaux en plaques	KNAUF	Plaza/Contour + LM	0,65	0,97	0,84	0,71	0,59	0,50	0,6 (L)	0,71	17/11/04			PLAZA/CONTOUR+LM	0,93	999,00
706	Matériaux absorbants	EUROCOUSTIC	Poncho mural	0,20	0,75	1,00	0,95	0,90	0,90	0,95 ()	0,95	09/05/99			PONCHOMURAL	0,90	0,90
707	Faux plafonds	EUROCOUSTIC	Poncho mural @	0,20	0,75	1,00	0,95	0,90	0,90	0,95 ()	0,95	05/08/99			PONCHOMURAL@	0,90	0,90
708	Matériaux divers		Portes	0,35	0,25	0,20	0,13	0,08	0,05	0,15 (L)	0,13	21/05/99			PORTES	0,89	999,00
709	Matériaux en plaques	LAFARGE PLATRES	Prégiplac STD BA13	0,42	0,21	0,10	0,06	0,05	0,02	0,1 (L)	0,07	10/08/99			PREGIPLACSTDBA13	1,11	999,00
710	Matériaux en plaques	LAFARGE PLATRES	Prégybel C10 n°8 plén 300 mm	0,62	0,96	0,72	0,60	0,49	0,46	0,55 (L)	0,60	10/08/99			PREGYBELC10N°8PLEN300MM	0,79	999,00
711	Matériaux en plaques	LAFARGE PLATRES	Prégybel C10 n°8 plénum 100	0,68	1,02	0,84	0,58	0,47	0,46	0,55 (LM)	0,63	23/01/07			PREGYBELC10N°8PLENUM100	1,02	999,00
712	Matériaux en plaques	LAFARGE PLATRES	Prégybel R12 n°2 plén 100 mm	0,69	1,04	0,87	0,62	0,51	0,48	0,55 (LM)	0,66	10/08/99			PREGYBELR12N°2PLEN100MM	1,08	999,00
713	Matériaux en plaques	LAFARGE PLATRES	Prégybel R12 n°2 plén 300 mm	0,67	0,96	0,81	0,66	0,53	0,49	0,6 (L)	0,66	10/08/99			PREGYBELR12N°2PLEN300MM	0,90	999,00
714	Matériaux en plaques	LAFARGE PLATRES	Prégybel R15 n°1 plén 100 mm	0,63	1,09	0,94	0,65	0,53	0,47	0,55 (LM)	0,70	10/08/99			PREGYBELR15N°1PLEN100MM	1,18	999,00
715	Matériaux en plaques	LAFARGE PLATRES	Prégybel R15 n°1 plén 300 mm	0,72	1,01	0,82	0,72	0,56	0,50	0,6 (L)	0,70	10/08/99			PREGYBELR15N°1PLEN300MM	1,04	999,00
716	Matériaux en plaques	LAFARGE PLATRES	Prégybel R15 n°8 plén 100 mm	0,71	1,03	0,83	0,54	0,43	0,39	0,5 (LM)	0,60	10/08/99			PREGYBELR15N°8PLEN100MM	1,10	999,00
717	Matériaux en plaques	LAFARGE PLATRES	Prégybel R15 n°8 plén 300 mm	0,71	0,93	0,73	0,56	0,42	0,39	0,5 (L)	0,57	10/08/99			PREGYBELR15N°8PLEN300MM	0,90	999,00
718	Matériaux en plaques	LAFARGE PLATRES	Prégyplac STD BA13+BA18	0,10	0,05	0,03	0,02	0,02	0,02	5E-02 ()	0,02	18/08/04			PREGYPLACSTDBA13+BA18	1,24	999,00
719	Faux plafonds	ARMSTRONG	Prima Sahara Panneaux-bandes	0,35	0,40	0,50	0,60	0,55	0,40	0,55 ()	0,55	22/03/06			PRIMASAHARAPANNEAUX-BANDES	0,15	999,00
720	Faux plafonds	EUROCOUSTIC	Protisol Industriel 100 mm	0,50	1,10	1,10	1,00	0,97	0,98	1 (L)	1,02	03/08/99			PROTISOLINDUSTRIEL100MM	1,69	1,69
721	Faux plafonds	EUROCOUSTIC	Protisol Industriel 200 mm	0,93	1,10	1,10	1,00	0,96	0,94	1 (L)	1,02	03/08/99			PROTISOLINDUSTRIEL200MM	2,10	2,10
722	Faux plafonds	EUROCOUSTIC	Protisol Industriel 50 mm	0,20	0,65	1,05	0,99	0,94	0,95	0,9 ()	0,99	03/08/99			PROTISOLINDUSTRIEL50MM	0,96	0,96
723	Matériaux absorbants	ISOVER	PSI 713 60 mm	0,33	1,00	1,02	1,05	0,97	0,98	1 ()	1,01	04/08/99			PSI71360MM	1,41	1,41
724	Matériaux absorbants	ISOVER	PSI 713 et PSI 713 roulé 50 mm	0,20	0,70	1,00	1,00	0,95	0,80	0,9 ()	0,98	03/08/99			PSI713ETPSI713ROULE50MM	0,90	0,90
725	Matériaux absorbants	ISOVER	PSI 722 050 mm	0,19	0,55	0,80	0,84	0,84	0,82	0,8 ()	0,82	04/08/99			PSI722050MM	0,41	999,00
726	Matériaux absorbants	ISOVER	PSI 722 100 mm	0,42	0,97	0,90	0,92	0,87	0,85	0,9 (L)	0,89	04/08/99			PSI722100MM	1,02	1,02
727	Faux plafonds	EUROCOUSTIC	PXE 25 @	0,45	0,50	0,35	0,55	0,45	0,45	0,4 (L)	0,45	05/08/99			PXE25@	0,19	999,00
728	Faux plafonds	EUROCOUSTIC	PXE 50 @	0,45	0,40	0,65	0,55	0,40	0,35	0,45 ()	0,53	05/08/99			PXE50@	0,30	999,00
729	Matériaux absorbants	ISOVER	Quadracoustic 403	0,50	0,73	1,00	0,95	0,90	0,75	0,9 ()	0,95	05/08/99			QUADRACOUSTIC403	0,93	0,93
730	Matériaux absorbants	ISOVER	Quadracoustic 404	0,43	0,65	0,95	0,82	0,79	0,62	0,8 ()	0,85	05/08/99			QUADRACOUSTIC404	0,62	999,00
731	Faux plafonds	ECOPHON	Quadro	0,45	0,74	0,84	0,90	0,90	0,80	0,9 ()	0,88	02/08/99			QUADRO	0,71	0,71
732	Faux plafonds	EUROCOUSTIC	Quartette Véga Écume	0,33	0,70	0,76	0,87	0,95	1,10	0,85 (H)	0,86	03/08/99			QUARTETTEVEGAECUME	0,73	0,73
733	Faux plafonds	OWACOUSTIC	Rainuré 67	0,41	0,42	0,43	0,52	0,58	0,67	0,5 (H)	0,51	27/07/99			RAINURE67	0,06	999,00
734	Matériaux absorbants	BAFLEX	Revax duo	0,22	0,45	0,83	0,86	0,86	0,80	0,7 ()	0,85	21/07/99			REVAXDUO	0,42	0,42
735	Matériaux absorbants	BAFLEX	Revax mono	0,44	0,74	0,87	0,92	0,90	0,84	0,9 ()	0,89	21/07/99			REVAXMONO	0,76	0,76
736	Matériaux absorbants	BAFLEX	Revax trio	0,40	0,90	0,85	0,90	0,84	0,89	0,85 ()	0,86	21/07/99			REVAXTRIO	0,86	0,86
737	Matériaux divers	BONAR ET FLOTEX	Revêtement sol plastique	0,01	0,01	0,01	0,04	0,12	0,09	5E-02 ()	0,05	27/07/99			REVETEMENTSOLPLASTIQUE	1,09	999,00
738	Faux plafonds	ISOROY	Rexokal acoustique	0,15	0,25	0,40	0,60	0,65	0,65	0,45 (H)	0,55	05/08/99			REXOKALACOUSTIQUE	0,02	999,00
739	Matériaux en plaques	UNILIN	Rexotoit	0,15	0,25	0,40	0,60	0,65	0,65	0,45 (H)	0,55	13/07/04			REXOTOIT	0,02	999,00
740	Matériaux en plaques	ISOROY	Rexwall planche	0,06	0,16	0,24	0,19	0,15	0,19	0,2 ()	0,19	03/01/06			REXWALLPLANCHE	0,62	999,00
741	Matériaux en plaques	ISOROY	Rexwall planche + LM	0,34	0,86	0,80	0,47	0,32	0,36	0,4 (LM)	0,53	03/01/06			REXWALLPLANCHE+LM	0,69	999,00
742	Matériaux en plaques	ISOROY	Rexwall planche+Soundtex	0,26	0,51	0,64	0,58	0,45	0,43	0,5 ()	0,55	03/01/06			REXWALLPLANCHE+SOUNDTEX	0,21	999,00
743	Matériaux en plaques	ISOROY	Rexwall Planche+Soundtex+LM	0,51	0,73	0,67	0,58	0,49	0,44	0,55 (L)	0,58	03/01/06			REXWALLPLANCHE+SOUNDTEX+LM	0,44	999,00
744	Faux plafonds	ROCKFON	Rockindus 371	0,80	0,80	0,93	1,00	1,00	1,00	1 ()	0,97	06/08/99			ROCKINDUS371	1,39	1,39
745	Faux plafonds	ROCKFON	Rockindus 552	0,58	0,78	0,89	0,91	0,91	0,87	0,9 ()	0,90	06/08/99			ROCKINDUS552	0,91	0,91
746	Faux plafonds	ROCKFON	Rockindus 553	0,73	0,91	0,98	1,05	1,07	1,02	1 ()	1,03	06/08/99			ROCKINDUS553	1,62	1,62
747	Faux plafonds	ROCKFON	Rockshed 560 50 mm	0,35	0,75	0,90	0,90	0,90	0,90	0,9 ()	0,90	06/08/99			ROCKSHED56050MM	0,77	0,77
748	Faux plafonds	ROCKFON	Rockshed 560 80 mm	0,40	0,80	0,90	0,90	0,85	0,90	0,9 ()	0,88	06/08/99			ROCKSHED56080MM	0,80	0,80
749	Faux plafonds	ROCKFON	Royal 567.200	0,35	0,78	0,80	0,75	0,85	0,72	0,8 ()	0,80	05/08/99			ROYAL567.200	0,54	0,54
750	Faux plafonds	ROCKFON	Royal HP 567.400 20 mm	0,32	0,82	1,00	0,80	0,97	1,00	0,9 ()	0,92	06/08/99			ROYALHP567.40020MM	0,96	0,96
751	Faux plafonds	ROCKFON	Royal HP 567.400 40 mm	0,35	0,87	0,94	0,95	0,95	0,87	0,95 ()	0,94	06/08/99			ROYALHP567.40040MM	0,99	0,99
752	Faux plafonds	WILHELMI	Rumba	0,14	0,60	0,90	0,95	0,86	0,90	0,85 ()	0,90	30/03/00			RUMBA	0,65	999,00
753	Faux plafonds	ECOPHON	S-line	0,45	0,73	0,83	0,90	0,90	0,80	0,9 ()	0,87	02/08/99			S-LINE	0,69	0,69
754	Faux plafonds	ARMSTRONG	Sabbia	0,35	0,50	0,70	0,75	0,70	0,45	0,6 ()	0,71	04/10/06			SABBIA	0,29	999,00
755	Matériaux absorbants	ECOPHON	Sabin	0,20	0,70	1,00	1,00	1,00	1,00	0,95 ()	1,00	29/07/99			SABIN	1,02	1,02
756	Faux plafonds	ROCKFON	Samson @	0,13	0,57	0,98	0,97	0,90	0,85	0,85 ()	0,95	06/08/99			SAMSON@	0,75	999,00
757	Faux plafonds	ROCKFON	Samson 547	0,40	0,80	0,88	0,90	0,88	0,80	0,9 ()	0,88	06/08/99			SAMSON547	0,77	0,77
758	Faux plafonds	ARMSTRONG	Sanserra@	0,30	0,32	0,53	0,81	0,95	1,05	0,55 (MH)	0,76	27/07/99			SANSERRA@	0,37	0,37
759	Matériaux absorbants	SEDI	Sediphone	0,08	0,30	0,68	0,79	0,80	0,81	0,6 (H)	0,75	26/07/99			SEDIPHONE	0,23	999,00
760	Faux plafonds	ROCKFON	Selva Tégular	0,31	0,48	0,71	0,92	0,89	0,73	0,7 ()	0,84	09/12/04			SELVATEGULAR	0,40	0,40
761	Matériaux absorbants	SEMPATAP S.A.	Sempaphon absorb	0,07	0,13	0,50	0,50	0,20	0,13	0,25 (M)	0,40	27/07/99			SEMPAPHONABSORB	0,54	999,00
762	Faux plafonds	VELOX	Septuna ép 15 mm	0,41	0,41	0,50	0,60	0,63	0,65	0,55 ()	0,57	26/07/99			SEPTUNAEP15MM	0,08	999,00
763	Faux plafonds	VELOX	Septuna ép 25 mm	0,45	0,45	0,55	0,60	0,70	0,80	0,6 (H)	0,61	26/07/99			SEPTUNAEP25MM	0,14	0,14
764	Faux plafonds	VELOX	Septuna ép 40 mm	0,45	0,45	0,58	0,61	0,72	0,80	0,6 (H)	0,63	26/07/99			SEPTUNAEP40MM	0,15	0,15
765	Matériaux absorbants	ISOVER	Shedisol 50 mm	0,55	0,80	0,75	0,60	0,25	0,25	0,3 (LM)	0,53	05/08/99			SHEDISOL50MM	0,83	999,00
766	Matériaux absorbants	ISOVER	Shedisol 80 mm	0,90	0,90	0,85	0,65	0,35	0,20	0,35 (LM)	0,61	05/08/99			SHEDISOL80MM	1,39	999,00
767	Matériaux absorbants	SIDAC-DIFFUSION	Sidacoustic 10 mm	0,08	0,19	0,38	0,41	0,43	0,44	0,4 ()	0,40	21/07/99			SIDACOUSTIC10MM	0,13	999,00
768	Matériaux absorbants	SIDAC-DIFFUSION	Sidacoustic 15 mm	0,10	0,21	0,43	0,53	0,63	0,56	0,45 ()	0,53	21/07/99			SIDACOUSTIC15MM	0,04	999,00
769	Matériaux divers		Siège type Caravelle 2000	0,37	0,66	0,76	0,77	0,95	0,99	0,8 (H)	0,82	02/09/99			SIEGETYPECARAVELLE2000	0,57	0,57
770	Matériaux divers		Sièges plastiques avec public	0,10	0,19	0,38	0,51	0,69	0,69	0,4 (H)	0,52	21/05/99			SIEGESPLASTIQUESAVECPUBLIC	0,03	999,00
771	Matériaux divers		Sièges vides tissus remb REEF	0,49	0,66	0,80	0,88	0,82	0,90	0,85 ()	0,83	30/11/04			SIEGESVIDESTISSUSREMBREEF	0,61	0,61
772	Matériaux absorbants	AGEDA	Silenflex Verre 06 mm	0,02	0,05	0,08	0,24	0,49	0,76	0,15 (H)	0,27	10/08/99			SILENFLEXVERRE06MM	0,28	999,00
773	Matériaux absorbants	AGEDA	Silenflex Verre 10 mm	0,05	0,09	0,19	0,38	0,61	0,83	0,25 (H)	0,39	10/08/99			SILENFLEXVERRE10MM	0,14	999,00
774	Matériaux absorbants	AGEDA	Silenflex Verre 15 mm	0,06	0,14	0,32	0,72	0,99	0,83	0,35 (MH)	0,67	10/08/99			SILENFLEXVERRE15MM	0,27	999,00
775	Matériaux absorbants	AGEDA	Silenflex Verre 20 mm	0,06	0,19	0,55	0,86	0,94	0,97	0,45 (MH)	0,78	10/08/99			SILENFLEXVERRE20MM	0,37	999,00
776	Faux plafonds	ARMSTRONG	Softlook Classic@	0,34	0,47	0,53	0,83	0,86	0,85	0,6 (H)	0,74	27/07/99			SOFTLOOKCLASSIC@	0,26	0,26
777	Faux plafonds	ARMSTRONG	Softlook Encore@	0,17	0,26	0,40	0,52	0,66	0,65	0,45 (H)	0,52	27/07/99			SOFTLOOKENCORE@	0,01	999,00
778	Faux plafonds	ECOPHON	Sombra 15 mm @	0,30	0,40	0,55	0,75	0,85	0,70	0,6 (H)	0,71	29/07/99			SOMBRA15MM@	0,17	0,17
779	Faux plafonds	ECOPHON	Sombra 40 mm @	0,50	0,75	0,85	0,90	0,95	0,95	0,9 ()	0,90	29/07/99			SOMBRA40MM@	0,84	0,84
780	Faux plafonds	ECOPHON	Sombra hht 50	0,15	0,35	0,75	0,98	0,98	0,95	0,6 (MH)	0,90	19/10/05			SOMBRAHHT50	0,56	999,00
781	Faux plafonds	ROCKFON	Sonar 541	0,37	0,65	0,66	0,72	0,87	0,87	0,7 (H)	0,75	05/08/99			SONAR541	0,37	0,37
782	Faux plafonds	ROCKFON	Sonar B542	0,08	0,23	0,68	0,88	0,90	0,85	0,5 (MH)	0,82	23/01/07			SONARB542	0,35	999,00
783	Faux plafonds	ROCKFON	Sonar dB	0,43	0,61	0,67	0,73	0,86	0,88	0,75 ()	0,75	06/08/99			SONARDB	0,37	0,37
784	Faux plafonds	ROCKFON	Sonar Tegular @	0,36	0,73	0,74	0,76	0,90	0,87	0,75 ()	0,80	06/08/99			SONARTEGULAR@	0,51	0,51
785	Faux plafonds	U.S.G.	Sonatone GF	0,50	0,45	0,61	0,87	0,90	0,84	0,65 (H)	0,79	02/08/99			SONATONEGF	0,40	0,40
786	Faux plafonds	U.S.G.	Sonatone Premier	0,33	0,73	0,78	0,88	0,86	0,83	0,85 ()	0,84	28/07/99			SONATONEPREMIER	0,58	0,58
787	Faux plafonds	U.S.G.	Sonatone Sparta	0,36	0,45	0,52	0,73	0,76	0,67	0,6 ()	0,67	02/08/99			SONATONESPARTA	0,14	999,00
788	Faux plafonds	ECOPHON	Sonebel 137	0,10	0,20	0,50	0,65	0,75	0,80	0,5 (H)	0,63	02/08/99			SONEBEL137	0,09	999,00
789	Faux plafonds	ECOPHON	Sonebel 164 30 mm	0,50	0,70	0,80	0,85	0,90	0,90	0,85 ()	0,85	02/08/99			SONEBEL16430MM	0,66	0,66
790	Faux plafonds	ECOPHON	Sonebel 164 50 mm	0,80	0,85	0,85	0,95	1,00	1,00	0,95 ()	0,93	02/08/99			SONEBEL16450MM	1,32	1,32
791	Faux plafonds	ECOPHON	Sonet 16 mm	0,45	0,85	0,95	0,85	1,00	1,00	0,95 ()	0,93	29/07/99			SONET16MM	1,04	1,04
792	Faux plafonds	ECOPHON	Sonet 40 mm	0,45	0,85	0,95	0,85	0,95	0,95	0,9 ()	0,91	29/07/99			SONET40MM	0,98	0,98
793	Matériaux absorbants	ISOVER	SONIROLL NOIR V.N	0,11	0,37	0,64	0,86	0,90	0,88	0,65 (H)	0,80	30/12/05			SONIROLLNOIRV.N	0,32	999,00
794	Faux plafonds	ROCKFON	Sonochoc	0,45	0,71	0,79	0,75	0,67	0,56	0,7 ()	0,73	27/11/08			SONOCHOC	0,47	999,00
795	Matériaux absorbants	EAD	Sonophone 13 mm	0,02	0,10	0,28	0,70	0,94	0,88	0,3 (MH)	0,64	22/05/07			SONOPHONE13MM	0,27	999,00
796	Matériaux absorbants	EAD	Sonophone 25 mm	0,04	0,30	0,80	1,00	0,88	0,93	0,6 (MH)	0,89	22/05/07			SONOPHONE25MM	0,57	999,00
797	Matériaux absorbants	EAD	Sonophone 25 mm lattis	0,28	0,74	0,80	0,82	0,91	0,94	0,85 ()	0,84	22/05/07			SONOPHONE25MMLATTIS	0,62	0,62
798	Matériaux absorbants	EAD	Sonophone 25 mm plénum	0,44	0,53	0,64	0,88	0,96	0,98	0,7 (H)	0,82	22/05/07			SONOPHONE25MMPLENUM	0,52	0,52
799	Matériaux absorbants	EAD	Sonophone 37 mm	0,20	0,46	0,79	0,80	0,81	0,87	0,75 ()	0,80	22/05/07			SONOPHONE37MM	0,34	0,34
800	Matériaux absorbants	EAD	Sonophone 50 mm	0,30	0,64	0,85	0,81	0,86	0,92	0,85 ()	0,84	22/05/07			SONOPHONE50MM	0,54	0,54
801	Matériaux absorbants	SOPREMA	Sopraphone 52	0,20	0,65	0,75	0,65	0,35	0,20	0,35 (LM)	0,58	27/06/05			SOPRAPHONE52	0,58	999,00
802	Matériaux absorbants	SOPREMA	Sopraphone 57	0,20	0,65	0,75	0,70	0,35	0,20	0,35 (LM)	0,60	27/06/05			SOPRAPHONE57	0,60	999,00
803	Matériaux durs	SARET	Soundblox type A	0,76	0,96	0,65	0,77	0,49	0,45	0,55 (L)	0,63	21/07/99			SOUNDBLOXTYPEA	0,96	999,00
804	Matériaux durs	BPB PLACO	Soundblox Type A & AR	0,77	0,81	0,67	0,78	0,49	0,46	0,55 (L)	0,64	19/01/05			SOUNDBLOXTYPEA&AR	0,81	999,00
805	Matériaux durs	SARET	Soundblox type AC	0,20	0,40	0,90	0,60	0,45	0,50	0,5 (M)	0,65	21/07/99			SOUNDBLOXTYPEAC	0,33	999,00
806	Matériaux durs	SARET	Soundblox type B	0,23	0,48	0,21	0,28	0,44	0,41	0,25 (LH)	0,31	21/07/99			SOUNDBLOXTYPEB	0,23	999,00
807	Matériaux durs	SARET	Soundblox type BC	0,10	0,20	1,00	0,45	0,40	0,60	0,4 (MH)	0,61	21/07/99			SOUNDBLOXTYPEBC	0,43	999,00
808	Matériaux durs	SARET	Soundblox type C	0,69	0,13	0,07	0,07	0,14	0,15	0,1 ()	0,09	21/07/99			SOUNDBLOXTYPEC	1,08	999,00
809	Matériaux absorbants	CAFCO	Soundcote 10 mm	0,02	0,08	0,26	0,60	0,84	0,89	0,3 (MH)	0,56	22/07/99			SOUNDCOTE10MM	0,20	999,00
810	Matériaux absorbants	CAFCO	Soundcote 13 mm plénum 250 mm	0,39	0,61	0,61	0,78	0,91	0,81	0,7 ()	0,76	22/07/99			SOUNDCOTE13MMPLENUM250MM	0,36	0,36
811	Matériaux absorbants	CAFCO	Soundcote 13 mm sur lattis métalique	0,26	0,51	0,98	0,99	0,95	0,86	0,8 ()	0,97	22/07/99			SOUNDCOTE13MMSURLATTISMETALIQUE	0,77	0,77
812	Matériaux absorbants	CAFCO/OLIA	Soundcote 25 mm	0,15	0,40	0,55	0,65	0,70	0,70	0,6 ()	0,63	06/08/99			SOUNDCOTE25MM	0,07	999,00
813	Matériaux absorbants	ARMSTRONG	Soundsoak Encore	0,06	0,28	0,62	0,76	0,75	0,59	0,55 ()	0,71	27/07/99			SOUNDSOAKENCORE	0,17	999,00
814	Faux plafonds	ROCKFON	Sportchoc 560	0,49	0,73	0,85	0,92	0,90	0,89	0,9 ()	0,89	06/08/99			SPORTCHOC560	0,77	0,77
815	Faux plafonds	ROCKFON	Sportchoc couleur @	0,25	0,85	0,96	0,93	0,90	0,88	0,95 ()	0,93	06/08/99			SPORTCHOCCOULEUR@	0,93	0,93
816	Faux plafonds	ECOPHON	Sportech 20 mm	0,52	0,74	0,87	0,92	0,96	0,99	0,9 ()	0,91	02/08/99			SPORTECH20MM	0,91	0,91
817	Faux plafonds	ECOPHON	Sportech 40 mm	0,65	0,82	0,94	0,99	1,00	1,00	1 ()	0,97	02/08/99			SPORTECH40MM	1,25	1,25
818	Faux plafonds	ROCKFON	Sportfon Neo	0,45	0,85	0,99	0,99	0,99	0,99	1 ()	0,99	27/11/08			SPORTFONNEO	1,19	1,19
819	Faux plafonds	ECOPHON	Sportgame @	0,55	0,85	0,90	0,95	0,95	0,85	0,95 ()	0,93	29/07/99			SPORTGAME@	1,02	1,02
820	Matériaux absorbants	TEXAA	Stéréo Cône	0,14	0,12	0,26	0,35	0,34	0,32	0,3 ()	0,31	09/08/99			STEREOCONE	0,29	999,00
821	Matériaux absorbants	TEXAA	Stéréo Cube	0,51	1,10	1,10	1,10	1,10	1,10	1 (L)	1,10	10/08/99			STEREOCUBE	2,00	2,00
822	Matériaux absorbants	TEXAA	Stéréo Module 1180 1180x590	0,25	0,76	1,05	0,96	1,03	0,96	1 ()	1,01	10/08/99			STEREOMODULE11801180X590	1,10	1,10
823	Matériaux absorbants	TEXAA	Store californien fermé	0,05	0,08	0,21	0,29	0,24	0,36	0,25 ()	0,24	10/08/99			STORECALIFORNIENFERME	0,40	999,00
824	Matériaux absorbants	TEXAA	Store californien ouvert	0,15	0,16	0,20	0,21	0,24	0,34	0,2 ()	0,21	10/08/99			STORECALIFORNIENOUVERT	0,41	999,00
825	Matériaux absorbants	TEXAA	Strato Fort plén ouvert 30 mm	0,28	0,65	0,90	1,03	1,10	1,10	0,9 (H)	1,01	09/08/99			STRATOFORTPLENOUVERT30MM	1,07	1,07
826	Matériaux absorbants	TEXAA	Strato Forte plén fermé 300 mm	0,55	0,84	0,82	0,93	0,90	0,90	0,9 ()	0,88	09/08/99			STRATOFORTEPLENFERME300MM	0,91	0,91
827	Matériaux absorbants	TEXAA	Strato Standard plén fermé 300 mm	0,28	0,40	0,25	0,40	0,53	0,54	0,3 (LH)	0,39	09/08/99			STRATOSTANDARDPLENFERME300MM	0,08	999,00
828	Matériaux absorbants	TEXAA	Strato Standard plén ouvert 300 mm	0,12	0,26	0,23	0,34	0,48	0,49	0,3 (H)	0,35	09/08/99			STRATOSTANDARDPLENOUVERT300MM	0,12	999,00
829	Faux plafonds	OWACOUSTIC	Strié 6/N	0,43	0,48	0,45	0,56	0,44	0,34	0,45 ()	0,48	27/07/99			STRIE6/N	0,25	999,00
830	Faux plafonds	OWACOUSTIC	Strié 6/O	0,33	0,24	0,17	0,17	0,16	0,15	0,2 ()	0,16	27/07/99			STRIE6/O	0,68	999,00
831	Matériaux en plaques	SMAC ACIEROÏD	Super alpha 43/65, 44/65, 46/65	0,37	0,70	0,85	0,82	0,60	0,38	0,55 (LM)	0,75	21/07/99			SUPERALPHA43/65,44/65,46/65	0,60	999,00
832	Matériaux en plaques	SMAC ACIEROÏD	Super alpha Antison 39/80, 42/80, 43/80	0,35	0,78	1,05	0,92	0,73	0,50	0,65 (LM)	0,90	21/07/99			SUPERALPHAANTISON39/80,42/80,43/80	0,91	999,00
833	Matériaux en plaques	SMAC ACIEROÏD	Super alpha Antison 41/90	0,65	0,90	0,93	0,98	0,83	0,80	0,9 ()	0,91	21/07/99			SUPERALPHAANTISON41/90	1,14	1,14
834	Matériaux en plaques	SMAC ACIEROÏD	Super alpha Antison 90 avec profils C50	0,50	0,83	1,00	0,93	0,85	0,70	0,85 ()	0,92	21/07/99			SUPERALPHAANTISON90AVECPROFILSC50	0,98	0,98
835	Matériaux en plaques	SMAC ACIEROÏD	Super alpha Antison 90 avec profils C60	0,52	0,90	1,03	0,93	0,83	0,72	0,85 ()	0,93	21/07/99			SUPERALPHAANTISON90AVECPROFILSC60	1,10	1,10
836	Matériaux en plaques	SMAC ACIEROÏD	Super alpha Antison 90 avec profils C70	0,50	0,90	0,97	0,93	0,78	0,60	0,75 (L)	0,89	21/07/99			SUPERALPHAANTISON90AVECPROFILSC70	1,00	999,00
837	Faux plafonds	ECOPHON	Super G	0,55	0,85	0,95	1,00	1,00	0,90	1 ()	0,98	29/07/99			SUPERG	1,18	1,18
838	Matériaux absorbants	ECOPHON	Super G Colorado MasterAlpha panneau mural	0,20	0,70	1,00	1,00	1,00	0,90	0,95 ()	1,00	29/07/99			SUPERGCOLORADOMASTERALPHAPANNEAUMURAL	0,97	0,97
839	Matériaux divers	InterfaceFLOR	Superflor	0,05	0,07	0,09	0,34	0,35	0,45	0,15 (H)	0,26	02/04/07			SUPERFLOR	0,32	999,00
840	Faux plafonds	ECOPHON	Supreme bord A @	0,50	0,85	0,90	0,85	0,95	0,95	0,9 ()	0,90	28/07/99			SUPREMEBORDA@	0,95	0,95
841	Faux plafonds	ECOPHON	Supreme bord E @	0,40	0,80	0,90	0,80	0,95	0,90	0,85 ()	0,88	28/07/99			SUPREMEBORDE@	0,79	0,79
842	Matériaux absorbants	3I REVETEMENTS ISOLATIONS	Symphony	0,04	0,13	0,28	0,54	0,87	0,55	0,35 (H)	0,56	22/07/99			SYMPHONY	0,17	999,00
843	Faux plafonds	ARMSTRONG	Synonymes	0,40	0,35	0,45	0,55	0,70	0,75	0,5 (H)	0,56	22/03/06			SYNONYMES	0,06	0,06
844	Faux plafonds	ARMSTRONG	Tatra@	0,15	0,28	0,44	0,58	0,73	0,87	0,5 (H)	0,58	27/07/99			TATRA@	0,06	999,00
845	Faux plafonds	ROCKFON	Thermafon 587 50 mm	0,28	0,81	1,03	1,03	1,02	1,00	1 ()	1,02	06/08/99			THERMAFON58750MM	1,21	1,21
846	Faux plafonds	OWENS CORNING	Thermalu 50 mm	0,50	0,95	0,80	0,65	0,30	0,15	0,3 (LM)	0,58	06/08/99			THERMALU50MM	1,09	999,00
847	Faux plafonds	ROCKFON	Thermaphon 587 @	0,11	0,60	1,01	1,04	1,01	1,00	0,9 ()	1,02	06/08/99			THERMAPHON587@	1,02	999,00
848	Matériaux absorbants	ISOVER	Thermipan 313/400	0,15	0,55	0,90	0,95	0,90	0,90	0,85 ()	0,91	04/08/99			THERMIPAN313/400	0,65	999,00
849	Matériaux absorbants	ISOVER	Thermipan 333/600	0,20	0,75	1,05	1,00	0,95	0,85	0,95 ()	1,00	04/08/99			THERMIPAN333/600	1,02	1,02
850	Matériaux absorbants	ISOVER	Thermipan 343/700	0,20	0,75	1,00	1,00	0,95	0,95	0,95 ()	0,98	04/08/99			THERMIPAN343/700	1,00	1,00
851	Matériaux absorbants	ISOVER	Thermipan 353/750 ou BX 753 040 mm	0,15	0,60	1,00	1,00	1,00	1,05	0,9 ()	1,00	04/08/99			THERMIPAN353/750OUBX753040MM	0,99	999,00
852	Matériaux absorbants	ISOVER	Thermipan 353/750 ou BX 753 100 mm	0,80	1,05	1,00	0,95	1,00	1,10	1 ()	0,98	04/08/99			THERMIPAN353/750OUBX753100MM	1,81	1,81
853	Matériaux absorbants	OWENS CORNING	Thermolan TI 415 plén 0	0,10	0,30	0,65	0,90	1,00	1,05	0,6 (MH)	0,85	06/08/99			THERMOLANTI415PLEN0	0,52	999,00
854	Matériaux absorbants	OWENS CORNING	Thermolan TI 415 plén 50	0,15	0,45	0,85	0,95	0,85	0,95	0,7 (H)	0,88	06/08/99			THERMOLANTI415PLEN50	0,56	999,00
855	Matériaux absorbants	OWENS CORNING	Thermolan TI 416	0,20	0,61	0,91	1,05	1,06	1,06	0,9 (H)	1,00	06/08/99			THERMOLANTI416	1,00	1,00
856	Matériaux absorbants	OWENS CORNING	Thermolan TM 400	0,20	0,61	0,91	1,05	1,06	1,06	0,9 (H)	1,00	06/08/99			THERMOLANTM400	1,00	1,00
857	Matériaux absorbants	OWENS CORNING	Thermolan TP 122	0,32	0,84	1,10	1,10	1,10	1,10	1 ()	1,10	06/08/99			THERMOLANTP122	1,57	1,57
858	Matériaux absorbants	OWENS CORNING	Thermolan TP 122 plén 0	0,12	0,42	0,78	0,94	0,93	0,98	0,7 (H)	0,88	06/08/99			THERMOLANTP122PLEN0	0,55	999,00
859	Matériaux absorbants	OWENS CORNING	Thermolan TP 122 plén 200	0,49	0,98	1,00	0,92	1,06	1,05	1 ()	0,99	06/08/99			THERMOLANTP122PLEN200	1,42	1,42
860	Matériaux absorbants	OWENS CORNING	Thermolan TP 414	0,20	0,61	0,91	1,05	1,06	1,06	0,9 (H)	1,00	06/08/99			THERMOLANTP414	1,00	1,00
861	Matériaux absorbants	OWENS CORNING	Thermolan TP 440 plén 0	0,08	0,21	0,56	0,78	0,93	0,89	0,5 (MH)	0,75	06/08/99			THERMOLANTP440PLEN0	0,27	999,00
862	Matériaux absorbants	OWENS CORNING	Thermolan TP 440 plén 200	0,26	0,78	0,89	0,78	0,89	0,87	0,85 ()	0,85	06/08/99			THERMOLANTP440PLEN200	0,67	0,67
863	Matériaux absorbants	OWENS CORNING	Thermolan TU 330 plén 0	0,35	1,00	1,00	0,50	0,25	0,10	0,25 (LM)	0,58	06/08/99			THERMOLANTU330PLEN0	1,36	999,00
864	Matériaux absorbants	OWENS CORNING	Thermolan TU 330 plén 200	0,50	0,95	0,80	0,65	0,30	0,15	0,3 (LM)	0,58	06/08/99			THERMOLANTU330PLEN200	1,09	999,00
865	Matériaux en plaques	SMAC ACIEROÏD	Toiture Antison 41/36	0,60	0,77	0,65	0,42	0,18	0,18	0,25 (LM)	0,41	21/07/99			TOITUREANTISON41/36	0,90	999,00
866	Matériaux en plaques	SMAC ACIEROÏD	Toiture Antison 41/38	0,57	0,78	0,70	0,45	0,22	0,13	0,25 (LM)	0,45	21/07/99			TOITUREANTISON41/38	0,93	999,00
867	Matériaux en plaques	SMAC ACIEROÏD	Toiture Antison 41/43	0,52	0,77	0,75	0,67	0,28	0,10	0,25 (LM)	0,56	21/07/99			TOITUREANTISON41/43	0,94	999,00
868	Matériaux en plaques	SMAC ACIEROÏD	Toiture Antison 41/57	0,42	0,75	0,88	0,75	0,42	0,23	0,4 (LM)	0,68	21/07/99			TOITUREANTISON41/57	0,80	999,00
869	Matériaux en plaques	SMAC ACIEROÏD	Toiture Aqualpha	0,12	0,45	0,83	0,87	0,77	0,70	0,7 ()	0,82	21/07/99			TOITUREAQUALPHA	0,38	999,00
870	Matériaux en plaques	SMAC ACIEROÏD	Toiture sèche Thermoson A	0,53	0,53	0,80	0,90	0,92	0,85	0,8 ()	0,87	21/07/99			TOITURESECHETHERMOSONA	0,61	0,61
871	Matériaux en plaques	SMAC ACIEROÏD	Toiture sèche Thermoson B	0,42	0,22	0,13	0,08	0,05	0,03	0,1 (L)	0,08	21/07/99			TOITURESECHETHERMOSONB	1,06	999,00
872	Matériaux en plaques	SMAC ACIEROÏD	Toiture super alpha Antison plus	0,55	0,85	0,80	0,90	0,90	0,85	0,85 ()	0,86	21/07/99			TOITURESUPERALPHAANTISONPLUS	0,86	0,86
873	Matériaux en plaques	SMAC ACIEROÏD	Toiture super alpha T1	0,37	0,70	0,85	0,82	0,60	0,38	0,55 (LM)	0,75	21/07/99			TOITURESUPERALPHAT1	0,60	999,00
874	Matériaux en plaques	SMAC ACIEROÏD	Toiture super alpha T13	0,65	0,90	0,93	0,98	0,83	0,80	0,9 ()	0,91	21/07/99			TOITURESUPERALPHAT13	1,14	1,14
875	Matériaux en plaques	SMAC ACIEROÏD	Toiture super alpha T2	0,35	0,78	1,05	0,92	0,73	0,50	0,65 (LM)	0,90	21/07/99			TOITURESUPERALPHAT2	0,91	999,00
876	Matériaux en plaques	SMAC ACIEROÏD	Toiture Thermoson A	0,52	0,57	0,83	0,88	0,82	0,62	0,75 ()	0,84	21/07/99			TOITURETHERMOSONA	0,56	999,00
877	Matériaux en plaques	SMAC ACIEROÏD	Toiture Thermoson B	0,42	0,22	0,13	0,08	0,05	0,03	0,1 (L)	0,08	21/07/99			TOITURETHERMOSONB	1,06	999,00
878	Matériaux en plaques	SMAC ACIEROÏD	Toiture Tympan	0,67	0,72	1,07	1,03	0,99	0,79	0,95 ()	1,03	21/07/99			TOITURETYMPAN	1,29	1,29
879	Faux plafonds	EUROCOUSTIC	Tonga/Véga/Atoll Coral 80 mm	0,45	1,00	1,00	1,00	1,00	1,00	1 ()	1,00	03/08/99			TONGA/VEGA/ATOLLCORAL80MM	1,41	1,41
880	Faux plafonds	EUROCOUSTIC	Tonga/Vega/Atoll/Coral/Athena 25 mm	0,35	0,70	0,90	0,85	0,95	0,95	0,9 ()	0,90	12/01/05			TONGA/VEGA/ATOLL/CORAL/ATHENA25MM	0,74	0,74
881	Faux plafonds	EUROCOUSTIC	Tonga/Véga/Atoll/Coral/Panaroma 40 mm	0,35	0,70	0,90	0,95	0,95	0,99	0,9 ()	0,93	22/09/05			TONGA/VEGA/ATOLL/CORAL/PANAROMA40MM	0,84	0,84
882	Faux plafonds	ROCKFON	Toundra 556/555/713/712 25 mm	0,32	0,78	0,90	0,87	0,92	1,00	0,9 ()	0,89	06/08/99			TOUNDRA556/555/713/71225MM	0,82	0,82
883	Faux plafonds	ROCKFON	Toundra 556/555/713/712 40 mm	0,32	0,82	0,93	0,90	0,92	1,00	0,95 ()	0,91	06/08/99			TOUNDRA556/555/713/71240MM	0,92	0,92
884	Faux plafonds	U.S.G.	Tradition Cristal @	0,40	0,75	0,80	0,85	0,80	0,80	0,85 ()	0,81	28/07/99			TRADITIONCRISTAL@	0,58	0,58
885	Faux plafonds	U.S.G.	Tradition Perle @	0,50	0,75	0,70	0,85	0,65	0,45	0,6 (LM)	0,73	28/07/99			TRADITIONPERLE@	0,57	999,00
886	Matériaux en plaques	HERAKLITH	Travertin micro 25 mm plén 0 mm	0,05	0,20	0,60	0,65	0,37	0,40	0,4 ()	0,54	10/08/99			TRAVERTINMICRO25MMPLEN0MM	0,24	999,00
887	Matériaux en plaques	HERAKLITH	Travertin micro 25 mm plén 290 mm + LM	0,43	0,64	0,63	0,46	0,50	0,48	0,5 (L)	0,53	10/08/99			TRAVERTINMICRO25MMPLEN290MM+LM	0,28	999,00
888	Matériaux en plaques	HERAKLITH	Travertin micro 25 mm plén 50mm	0,18	0,70	0,51	0,35	0,48	0,48	0,4 (L)	0,44	10/08/99			TRAVERTINMICRO25MMPLEN50MM	0,26	999,00
889	Matériaux en plaques	HERAKLITH	Travertin rustica 25 mm plén 0 mm	0,05	0,22	0,67	0,59	0,45	0,53	0,45 ()	0,57	10/08/99			TRAVERTINRUSTICA25MMPLEN0MM	0,16	999,00
890	Matériaux en plaques	HERAKLITH	Travertin rustica 25 mm plén 250 mm + LM 45mm	0,40	0,68	0,53	0,53	0,50	0,55	0,55 (L)	0,52	10/08/99			TRAVERTINRUSTICA25MMPLEN250MM+LM45MM	0,23	999,00
891	Matériaux en plaques	HERAKLITH	Travertin rustica 25 mm plén 30mm	0,05	0,50	0,65	0,48	0,47	0,55	0,5 ()	0,53	10/08/99			TRAVERTINRUSTICA25MMPLEN30MM	0,16	999,00
892	Matériaux en plaques	TRILATTE	Triacoustique	0,06	0,20	0,37	0,40	0,47	0,56	0,4 (H)	0,41	23/11/05			TRIACOUSTIQUE	0,08	999,00
893	Matériaux en plaques	TRILATTE	Trifibre fibre fine FF	0,06	0,11	0,22	0,48	0,90	0,65	0,3 (H)	0,53	22/07/99			TRIFIBREFIBREFINEFF	0,18	999,00
894	Matériaux en plaques	TRILATTE	Trifibre Travertin TR	0,18	0,25	0,75	0,61	0,48	0,50	0,5 (M)	0,61	22/07/99			TRIFIBRETRAVERTINTR	0,19	999,00
895	Matériaux en plaques	TRILATTE	Trilatte	0,25	0,25	0,30	0,40	0,45	0,45	0,4 ()	0,38	22/07/99			TRILATTE	0,11	999,00
896	Faux plafonds	ARMSTRONG	Ultima Board/Tegular/BE	0,25	0,40	0,65	0,80	0,90	0,90	0,65 (H)	0,78	22/03/06			ULTIMABOARD/TEGULAR/BE	0,30	0,30
897	Faux plafonds	ARMSTRONG	Ultima dB Board/Tegular/Microlook	0,25	0,30	0,45	0,55	0,75	0,80	0,5 (H)	0,58	22/03/06			ULTIMADBBOARD/TEGULAR/MICROLOOK	0,04	0,04
898	Faux plafonds	ARMSTRONG	Ultima dB K2C2/SL2	0,30	0,35	0,40	0,50	0,60	0,55	0,5 ()	0,50	22/03/06			ULTIMADBK2C2/SL2	0,04	999,00
899	Faux plafonds		Ultima panneaux bandes SL2 & K2C2	0,30	0,45	0,60	0,75	0,85	0,80	0,65 (H)	0,73	04/10/06			ULTIMAPANNEAUXBANDESSL2&K2C2	0,21	0,21
900	Faux plafonds	ARMSTRONG	Ultima panneaux-bandes K2C2/SL2	0,30	0,45	0,60	0,75	0,85	0,80	0,65 (H)	0,73	22/03/06			ULTIMAPANNEAUX-BANDESK2C2/SL2	0,21	0,21
901	Faux plafonds		Ultima panneaux-bandes microlook	0,25	0,40	0,65	0,80	0,90	0,90	0,65 (H)	0,78	04/10/06			ULTIMAPANNEAUX-BANDESMICROLOOK	0,30	0,30
902	Faux plafonds	ARMSTRONG	Ultima Vector	0,35	0,40	0,70	0,90	0,90	0,85	0,65 (H)	0,83	22/03/06			ULTIMAVECTOR	0,40	0,40
903	Faux plafonds	OWACOUSTIC	Universal 65	0,49	0,51	0,58	0,63	0,49	0,29	0,45 (L)	0,56	27/07/99			UNIVERSAL65	0,36	999,00
904	Faux plafonds	WILHELMI	VarianteX	0,56	0,55	0,50	0,66	0,59	0,58	0,55 ()	0,58	04/10/06			VARIANTEX	0,24	999,00
905	Faux plafonds	WILHELMI	VarianteX FWA	0,41	0,69	0,82	0,78	0,84	0,68	0,8 ()	0,81	12/01/05			VARIANTEXFWA	0,51	999,00
906	Faux plafonds	WILHELMI	VarianteX FWA (115)	0,41	0,69	0,82	0,78	0,84	0,68	0,8 ()	0,81	14/01/05			VARIANTEXFWA(115)	0,51	999,00
907	Faux plafonds	ARMSTRONG	Variation@	0,19	0,28	0,47	0,67	0,70	0,60	0,5 ()	0,61	27/07/99			ARMSTRONGVARIATION@	0,05	999,00
908	Faux plafonds	VELOX	Vélia ép 15 mm	0,41	0,41	0,50	0,60	0,63	0,65	0,55 ()	0,57	26/07/99			VELIAEP15MM	0,08	999,00
909	Faux plafonds	VELOX	Vélia ép 25 mm	0,45	0,45	0,55	0,60	0,70	0,80	0,6 (H)	0,61	26/07/99			VELIAEP25MM	0,14	0,14
910	Faux plafonds	VELOX	Vélia ép 40 mm	0,45	0,45	0,58	0,61	0,72	0,80	0,6 (H)	0,63	26/07/99			VELIAEP40MM	0,15	0,15
911	Matériaux divers		Velours 340 g/m² tendu	0,03	0,04	0,11	0,17	0,24	0,35	0,15 (H)	0,17	02/09/99			VELOURS340G/M²TENDU	0,54	999,00
912	Matériaux divers		Velours 480 g/m² drapé 50%	0,07	0,31	0,49	0,75	0,70	0,60	0,55 ()	0,64	02/09/99			VELOURS480G/M²DRAPE50%	0,11	999,00
913	Matériaux divers		Velours 620 g/m² drapé 50%	0,14	0,35	0,55	0,72	0,70	0,65	0,6 ()	0,65	02/09/99			VELOURS620G/M²DRAPE50%	0,09	999,00
914	Matériaux absorbants	TEXAA	Velum	0,23	0,28	0,37	0,47	0,67	0,73	0,45 (H)	0,50	10/08/99			VELUM	0,01	999,00
915	Faux plafonds	ARMSTRONG	Venezia@	0,26	0,22	0,30	0,41	0,52	0,73	0,4 (H)	0,41	27/07/99			VENEZIA@	0,04	999,00
916	Matériaux absorbants	PROJISO	Vermacoustic	0,15	0,37	0,63	0,69	0,70	0,69	0,6 ()	0,67	26/07/99			VERMACOUSTIC	0,11	999,00
917	Matériaux absorbants	TEXAA	Vibrasto 03 + mousse tendu devant béton	0,10	0,39	0,66	0,82	0,81	0,84	0,65 (H)	0,76	20/11/00			VIBRASTO03+MOUSSETENDUDEVANTBETON	0,25	999,00
918	Matériaux absorbants	TEXAA	Vibrasto 03 devant béton à tendre	0,03	0,06	0,13	0,23	0,46	0,45	0,2 (H)	0,27	20/11/00			VIBRASTO03DEVANTBETONATENDRE	0,31	999,00
919	Matériaux absorbants	TEXAA	Vibrasto 05 mm	0,02	0,05	0,08	0,12	0,17	0,27	0,1 (H)	0,12	10/08/99			VIBRASTO05MM	0,71	999,00
920	Matériaux absorbants	TEXAA	Vibrasto 05 mm collé sur CP + LM45mm	0,55	0,36	0,11	0,07	0,03	0,01	5E-02 (L)	0,07	09/08/99			VIBRASTO05MMCOLLESURCP+LM45MM	1,20	999,00
921	Matériaux absorbants	TEXAA	Vibrasto 05 mm tendu devt mousse 35 mm	0,15	0,34	0,67	0,84	0,84	0,81	0,6 (H)	0,78	10/08/99			VIBRASTO05MMTENDUDEVTMOUSSE35MM	0,26	999,00
922	Matériaux absorbants	TEXAA	Vibrasto 10 mm	0,04	0,09	0,16	0,25	0,35	0,48	0,25 (H)	0,25	10/08/99			VIBRASTO10MM	0,30	999,00
923	Matériaux absorbants	TEXAA	Vibrasto 15 mm	0,06	0,13	0,22	0,32	0,46	0,58	0,3 (H)	0,33	10/08/99			VIBRASTO15MM	0,15	999,00
924	Matériaux absorbants	TEXAA	Vibrasto 20 mm	0,07	0,17	0,29	0,42	0,56	0,60	0,35 (H)	0,42	10/08/99			VIBRASTO20MM	0,06	999,00
925	Matériaux absorbants	TEXAA	Vibrasto 25 mm	0,10	0,22	0,37	0,53	0,66	0,63	0,4 (H)	0,52	10/08/99			VIBRASTO25MM	0,03	999,00
926	Matériaux absorbants	TEXAA	Vibrasto SI 05 mm	0,02	0,05	0,09	0,13	0,21	0,31	0,15 (H)	0,14	06/08/99			VIBRASTOSI05MM	0,63	999,00
927	Matériaux absorbants	TEXAA	Vibrasto SI 05 mm tendu devt aggloméré	0,05	0,07	0,11	0,20	0,36	0,42	0,2 (H)	0,22	09/08/99			VIBRASTOSI05MMTENDUDEVTAGGLOMERE	0,39	999,00
928	Matériaux absorbants	TEXAA	Vibrasto SI 05 mm tendu+mousse 17,5 mm	0,11	0,18	0,43	0,67	0,79	0,84	0,45 (H)	0,63	09/08/99			VIBRASTOSI05MMTENDU+MOUSSE17,5MM	0,11	999,00
929	Matériaux absorbants	TEXAA	Vibrasto SI 05 mm tendu+mousse AM 35 mm	0,18	0,31	0,69	0,85	0,86	0,84	0,6 (MH)	0,80	09/08/99			VIBRASTOSI05MMTENDU+MOUSSEAM35MM	0,29	999,00
930	Matériaux absorbants	TEXAA	Vibrasto SI 10 mm	0,05	0,10	0,18	0,27	0,39	0,56	0,25 (H)	0,28	06/08/99			VIBRASTOSI10MM	0,23	999,00
931	Matériaux absorbants	TEXAA	Vibrasto SI 10 mm + LM 45 mm	0,28	0,17	0,18	0,27	0,42	0,61	0,25 (H)	0,29	09/08/99			VIBRASTOSI10MM+LM45MM	0,17	999,00
932	Matériaux absorbants	TEXAA	Vibrasto SI 10 mm LM 45 mm CP 5 mm	0,70	0,29	0,22	0,29	0,38	0,46	0,3 (H)	0,29	09/08/99			VIBRASTOSI10MMLM45MMCP5MM	0,43	999,00
933	Matériaux absorbants	TEXAA	Vibrasto SI 15 mm	0,06	0,13	0,25	0,41	0,55	0,56	0,3 (H)	0,40	06/08/99			VIBRASTOSI15MM	0,10	999,00
934	Matériaux absorbants	TEXAA	Vibrasto SI 20 mm	0,08	0,18	0,32	0,48	0,64	0,56	0,4 (H)	0,48	06/08/99			VIBRASTOSI20MM	0,06	999,00
935	Matériaux absorbants	TEXAA	Vibrasto SI 25 mm	0,11	0,25	0,43	0,62	0,74	0,63	0,45 (H)	0,59	06/08/99			VIBRASTOSI25MM	0,05	999,00
936	Matériaux absorbants	TEXAA	Vibrasto SI 25 mm LM 45 mm	0,37	0,31	0,46	0,58	0,71	0,76	0,5 (H)	0,58	09/08/99			VIBRASTOSI25MMLM45MM	0,05	0,05
937	Matériaux absorbants	TEXAA	Vibrasto SI 25 mm LM 45 mm CP 5 mm	0,67	0,44	0,46	0,60	0,71	0,66	0,55 ()	0,59	09/08/99			VIBRASTOSI25MMLM45MMCP5MM	0,27	999,00
938	Matériaux divers		Vide	0,99	0,99	0,99	0,99	0,99	0,99	1 ()	0,99	03/03/05			VIDE	1,92	1,92
939	Matériaux divers		Vide réglementaire	0,80	0,80	0,80	0,80	0,80	0,80	0,8 ()	0,80	09/11/05			VIDEREGLEMENTAIRE	0,91	0,91
940	Matériaux absorbants	TEXDECOR	Vinacoustic	0,02	0,09	0,17	0,24	0,38	0,56	0,25 (H)	0,26	27/09/05			VINACOUSTIC	0,27	999,00
941	Faux plafonds	ARMSTRONG	Visual V49 + LM 20 mm	0,43	0,83	0,85	0,98	1,06	1,01	0,95 ()	0,96	27/07/99			VISUALV49+LM20MM	1,07	1,07
942	Faux plafonds	ARMSTRONG	Visual V64	0,17	0,21	0,26	0,46	0,74	1,01	0,35 (H)	0,48	27/07/99			VISUALV64	0,15	999,00
943	Faux plafonds	ARMSTRONG	Visual V64 + LM 20 mm	0,42	0,72	0,90	0,93	1,05	1,08	0,95 ()	0,96	27/07/99			VISUALV64+LM20MM	1,01	1,01
944	Matériaux divers	SAINT GOBAIN GLASS	Vitre double vitrage	0,15	0,05	0,03	0,03	0,02	0,02	5E-02 ()	0,02	25/11/05			VITREDOUBLEVITRAGE	1,22	999,00
945	Matériaux divers	SAINT GOBAIN GLASS	Vitre épaisseur 4 mm	0,30	0,20	0,10	0,07	0,05	0,02	0,1 (L)	0,07	25/11/05			VITREEPAISSEUR4MM	1,06	999,00
946	Matériaux divers	SAINT GOBAIN GLASS	Vitre épaisseur 6 mm	0,10	0,06	0,04	0,03	0,02	0,02	5E-02 ()	0,03	25/11/05			VITREEPAISSEUR6MM	1,22	999,00
947	Matériaux divers	SAINT GOBAIN GLASS	Vitres	0,18	0,06	0,04	0,03	0,02	0,02	5E-02 ()	0,03	14/04/99			VITRES	1,21	999,00
948	Matériaux absorbants	ECOPHON	Wall Panel A Colorado	0,20	0,60	0,95	1,00	0,95	0,85	0,9 ()	0,96	03/06/05			WALLPANELACOLORADO	0,79	0,79
949	Matériaux absorbants	ECOPHON	Wall Panel A	0,20	0,65	0,98	0,98	0,98	0,95	0,9 ()	0,98	19/10/05			WALLPANELA	0,90	0,90
950	Matériaux en plaques	DERAKO	X1-X8	0,63	0,74	0,72	0,72	0,43	0,35	0,45 (LM)	0,62	23/07/99			X1-X8	0,68	999,00
951	Matériaux en plaques	TAVAPAN	Creawood type A9 h=3cm	0,10	0,45	1,05	0,95	0,65	0,55	0,65 (M)	0,88	06/01/15			ISOVER PBA 30 mm	0,68	999,00
952	Matériaux en plaques	TAVAPAN	Creawood type A9 gonzkl platten h=3cm	0,15	0,25	0,25	0,30	0,55	0,60	0,3 (H)	0,36	06/01/15			ohne isolation	0,08	999,00
953	Matériaux en plaques	TAVAPAN	Creawood type A0 h=15cm	0,25	0,85	0,90	0,85	0,65	0,55	0,65 (L)	0,80	06/01/15			ISOVER PBA 30mm	0,70	999,00
954	Matériaux en plaques	TAVAPAN	Creawood type A9 h=35cm	0,60	0,70	0,85	0,90	0,70	0,60	0,75 ()	0,81	06/01/15			ISOVER PBA 30 mm	0,70	999,00
955	Matériaux en plaques	TAVAPAN	Creawood type A12 gonzfl platten h=3cm	0,15	0,25	0,20	0,30	0,60	0,60	0,3 (H)	0,36	06/01/15			ohne isolation	0,10	999,00
956	Matériaux en plaques	TAVAPAN	Creawood type A12 h=3cm	0,10	0,45	1,05	0,90	0,60	0,55	0,65 (M)	0,85	06/01/15			ISOVER PBA 30mm	0,64	999,00
957	Matériaux en plaques	TAVAPAN	Creawood type A12 h=15cm	0,45	0,90	0,90	0,80	0,60	0,50	0,65 (L)	0,76	06/01/15			ISOVER PBA 30mm	0,80	999,00
958	Matériaux en plaques	TAVAPAN	Creawood type A12 h=35cm	0,55	0,75	0,85	0,85	0,60	0,55	0,65 (L)	0,76	06/01/15			ISOVER PBA 30 mm	0,67	999,00
959	Matériaux en plaques	TAVAPAN	Creawood type A28 h=30cm	0,50	0,85	0,75	0,65	0,45	0,40	0,5 (LM)	0,61	06/01/15			plenum 250mm ISOVER 30mm Creawood 19 mm	0,65	999,00
960	Matériaux en plaques	TAVAPAN	Creawood type A28 h=20cm	0,35	0,90	0,80	0,60	0,45	0,40	0,5 (LM)	0,61	06/01/15			plenum 150mm 30mm ISOVER, 19mm creawood	0,67	999,00
961	Matériaux en plaques	TAVAPAN	Creawood type A28 h=4,9cm	0,10	0,60	1,05	0,80	0,55	0,45	0,55 (LM)	0,80	06/01/15			Plenum 0mm isover 30 mm creawood 19mm	0,68	999,00
962	Matériaux en plaques	TAVAPAN	Creawood type A10 h=4,9cm	0,10	0,60	1,10	0,90	0,60	0,60	0,7 (M)	0,86	06/01/15			plenum 0mm, isover 30 mm materiau 19 mm	0,76	999,00
963	Matériaux en plaques	TAVAPAN	Creawood type A13 h=4,9cm	0,10	0,65	1,15	0,85	0,50	0,55	0,55 (LM)	0,83	06/01/15			Plenum 0mm isover 30 mm creawood 19mm	0,85	999,00
964	Matériaux en plaques	TAVAPAN	Creawood type A29 h=4,9cm	0,10	0,65	1,05	0,60	0,35	0,25	0,35 (LM)	0,66	06/01/15			Plenum 0mm isover 30 mm creawood 19mm	0,83	999,00
965	Matériaux en plaques	TAVAPAN	Creawood type A29 h=15cm	0,25	0,90	0,85	0,55	0,40	0,25	0,4 (LM)	0,60	06/01/15			Plenum 100mm isover 30 mm creawood 19mm	0,81	999,00
966	Matériaux en plaques	TAVAPAN	Creawood type A13 h=15cm	0,20	0,95	1,00	0,75	0,55	0,50	0,6 (LM)	0,76	06/01/15			Plenum 100mm isover 30 mm creawood 19mm	0,89	999,00
967	Matériaux en plaques	TAVAPAN	Creawood type A10 h=15cm	0,20	0,90	1,05	0,85	0,60	0,55	0,65 (LM)	0,83	06/01/15			Plenum 100mm isover 30 mm creawood 19mm	0,93	999,00
968	Matériaux en plaques	TAVAPAN	Creawood type A10 h=35cm	0,60	0,85	0,85	0,85	0,65	0,65	0,7 (L)	0,78	06/01/15			Plenum 300mm isover 30 mm creawood 19mm	0,79	999,00
969	Matériaux en plaques	TAVAPAN	Creawood type A13 h=35cm	0,60	0,85	0,75	0,80	0,60	0,60	0,7 (L)	0,71	06/01/15			Plenum 300mm isover 30 mm creawood 19mm	0,69	999,00
970	Matériaux en plaques	TAVAPAN	Creawood type A29 h=35cm	0,60	0,75	0,75	0,60	0,40	0,40	0,5 (LM)	0,58	06/01/15			Plenum 300mm isover 30 mm creawood 19mm	0,63	999,00
971	Matériaux en plaques	TAVAPAN	Creawood type D10 h=4,9cm	0,10	0,40	0,30	0,25	0,35	0,75	0,3 (LH)	0,30	06/01/15			plenum 0mm, materiau 19 mm	0,16	999,00
972	Matériaux en plaques	TAVAPAN	Creawood type D13 h=4,9cm	0,10	0,40	0,30	0,25	0,35	0,75	0,3 (LH)	0,30	06/01/15			Plenum 0mm creawood 19mm	0,16	999,00
973	Matériaux en plaques	TAVAPAN	Creawood type D29 h=4,9cm	0,10	0,35	0,30	0,25	0,55	0,40	0,3 (H)	0,36	06/01/15			Plenum 0mm creawood 19mm	0,18	999,00
974	Matériaux en plaques	TAVAPAN	Creawood type A10 h=4,9cm sans LM	0,05	0,15	0,50	0,80	0,50	0,55	0,45 (M)	0,60	06/01/15			plenum 0mm, materiau 19 mm	0,18	999,00
975	Matériaux en plaques	TAVAPAN	Creawood type A13 h=4,9cm sans LM	0,05	0,20	0,55	0,80	0,45	0,55	0,45 (M)	0,60	06/01/15			Plenum 0mm creawood 19mm	0,19	999,00
976	Matériaux en plaques	TAVAPAN	Creawood type A29 h=4,9cm sans LM	0,05	0,20	0,65	0,60	0,35	0,30	0,4 ()	0,53	06/01/15			Plenum 0mm creawood 19mm	0,33	999,00
977	Matériaux en plaques	TAVAPAN	Creawood type D0 h=3cm sans LM	0,14	0,17	0,11	0,70	0,05	0,04	0,1 (LM)	0,28	06/01/15				0,88	999,00
978	Matériaux en plaques	TAVAPAN	Creawood type D9 h=3cm sans LM	0,18	0,24	0,18	0,16	0,24	0,47	0,2 (H)	0,19	06/01/15				0,35	999,00
979	Matériaux en plaques	TAVAPAN	Creawood type D12 h=3cm sans LM	0,18	0,24	0,18	0,17	0,24	0,56	0,2 (H)	0,19	06/01/15				0,31	999,00
980	Matériaux en plaques	TAVAPAN	Creawood type D28 h=30cm	0,25	0,20	0,20	0,25	0,40	0,50	0,25 (H)	0,28	06/01/15			plenum 250mm isover 30mm	0,20	999,00
981	Matériaux en plaques	TAVAPAN	Creawood type D28 h=20cm	0,25	0,20	0,15	0,20	0,45	0,55	0,2 (H)	0,26	06/01/15			plenum 151mm isover 30mm	0,21	999,00
982	Matériaux en plaques	TAVAPAN	Creawood type D28 h=20cm sans LM	0,20	0,20	0,15	0,20	0,40	0,55	0,2 (H)	0,25	06/01/15			plenum 180mm	0,23	999,00
983	Matériaux en plaques	TAVAPAN	Creawood type D28 h=4,9cm	0,20	0,20	0,20	0,20	0,35	0,20	0,25 ()	0,25	06/01/15			plenum 0mm	0,45	999,00
984	Matériaux en plaques	TAVAPAN	Deweton type A1 h=5,4cm	0,20	0,80	0,65	0,60	0,80	0,80	0,65 (LH)	0,68	06/01/15			plenum 0mm isolation 30mm	0,37	0,37
985	Matériaux en plaques	TAVAPAN	Deweton type A1 h=7,9cm	0,25	0,80	0,60	0,60	0,80	0,75	0,65 (L)	0,66	06/01/15			plenum 25mm isolation 30mm matériau 24mm	0,35	0,35
986	Matériaux en plaques	TAVAPAN	Deweton type A1 h=10cm	0,20	0,80	0,60	0,60	0,80	0,75	0,65 (L)	0,66	06/01/15			plenum 46mm isolation 30mm matériau 24mm	0,34	0,34
987	Matériaux en plaques	TAVAPAN	Deweton type A1 h=30cm	0,55	0,60	0,50	0,60	0,75	0,70	0,55 (L)	0,61	06/01/15			plenum 246mm isolation 30mm matériau 24mm	0,26	0,26
988	Matériaux en plaques	TAVAPAN	Deweton type D h=8cm sans LM	0,20	0,15	0,15	0,20	0,45	0,50	0,2 (H)	0,26	06/01/15			plenum 55mm	0,24	999,00
989	Matériaux en plaques	TAVAPAN	Deweton type D h=5,5cm sans LM	0,15	0,25	0,25	0,30	0,65	0,55	0,3 (H)	0,40	06/01/15			plenum 30mm	0,09	999,00
990	Matériaux en plaques	TAVAPAN	Deweton type D h=5,5cm	0,35	0,25	0,25	0,30	0,65	0,55	0,3 (H)	0,40	06/01/15			plenum 30mm isover 30mm	0,11	999,00
991	Matériaux en plaques	TAVAPAN	Deweton type D h=30cm sans LM	0,20	0,20	0,20	0,30	0,65	0,60	0,3 (H)	0,38	06/01/15			plenum 275mm sans LM	0,10	999,00
992	Matériaux en plaques	TAVAPAN	Deweton type A4 h=30cm	0,55	0,50	0,30	0,25	0,40	0,40	0,3 (L)	0,31	06/01/15			plenum 285mm + 30 mm ISOVER contre panneaux	0,37	999,00
993	Matériaux en plaques	TAVAPAN	Deweton type A4 h=12,5cm	0,30	0,30	0,25	0,20	0,45	0,30	0,25 (L)	0,30	06/01/15			plenum 100mm + ISOVER 100mm	0,31	999,00
994	Matériaux en plaques	TAVAPAN	Deweton type A2 h=6cm	0,30	0,70	0,45	0,35	0,65	0,60	0,4 (LH)	0,48	06/01/15			plenum 55mm + isover 30mm	0,21	999,00
995	Matériaux en plaques	TAVAPAN	Deweton type A2 h=10cm	0,55	0,70	0,45	0,35	0,65	0,60	0,4 (LH)	0,48	06/01/15			plenum 75mm + 50mm LM	0,32	999,00
996	Matériaux en plaques	TAVAPAN	Deweton type A2 h=30cm	0,55	0,55	0,40	0,40	0,70	0,65	0,45 (LH)	0,50	06/01/15			Plenum 285 + 30 LM	0,21	999,00
997	Matériaux en plaques	TAVAPAN	Tavaperf – perfo 16-16 6mm h=30cm	0,50	0,80	0,80	0,70	0,50	0,40	0,55 (LM)	0,66	06/01/15			plenum 253mm + 30mm LM + 17mm matériau	0,64	999,00
998	Matériaux en plaques	TAVAPAN	Tavaperf – perfo 16-16 6mm h=20cm	0,35	0,75	0,85	0,70	0,55	0,45	0,55 (LM)	0,70	06/01/15			plenum 153mm + LM 30mm + 17mm matériau	0,53	999,00
999	Matériaux en plaques	TAVAPAN	Tavaperf – perfo 16-16 6mm h=4,7cm	0,15	0,60	0,95	0,90	0,65	0,45	0,6 (M)	0,83	06/01/15			plenum 0mm + LM 30mm + 17mm matériau	0,62	999,00
1000	Matériaux en plaques	TAVAPAN	Tavaperf – perfo 32-32 10mm h=30cm	0,55	0,70	0,70	0,60	0,40	0,30	0,45 (L)	0,56	06/01/15			plenum 253mm + 30mm LM + 17mm matériau	0,58	999,00
1001	Matériaux en plaques	TAVAPAN	Tavaperf – perfo 32-32 10mm h=20cm	0,40	0,07	0,70	0,50	0,40	0,35	0,35 (M)	0,53	06/01/15			plenum 153mm + LM 30mm + 17mm matériau	0,35	999,00
1002	Matériaux en plaques	TAVAPAN	Tavaperf – perfo 32-32 10mm h=4,7cm	0,15	0,65	0,80	0,60	0,40	0,30	0,45 (LM)	0,60	06/01/15			plenum 0mm + LM 30mm + 17mm matériau	0,50	999,00
1003	Matériaux en plaques	TAVAPAN	Tavaperf – perfo 32-32 8mm h=30cm	0,50	0,60	0,55	0,45	0,30	0,25	0,35 (L)	0,43	06/01/15			plenum 253mm + 30mm LM + 17mm matériau	0,50	999,00
1004	Matériaux en plaques	TAVAPAN	Tavaperf – perfo 32-32 8mm h=20cm	0,40	0,60	0,55	0,40	0,30	0,25	0,35 (L)	0,41	06/01/15			plenum 153mm + LM 30mm + 17mm matériau	0,46	999,00
1005	Matériaux en plaques	TAVAPAN	Tavaperf – perfo 32-32 8mm h=4,7cm	0,20	0,55	0,65	0,50	0,30	0,25	0,35 (LM)	0,48	06/01/15			plenum 0mm + LM 30mm + 17mm matériau	0,42	999,00
1006	Matériaux en plaques	TAVAPAN	Tavaperf – perfo 32-32 6mm h=30cm	0,45	0,45	0,40	0,30	0,25	0,15	0,3 (L)	0,31	06/01/15			plenum 253mm + 30mm LM + 17mm matériau	0,55	999,00
1007	Matériaux en plaques	TAVAPAN	Tavaperf – perfo 32-32 6mm h=20cm	0,40	0,45	0,40	0,30	0,20	0,10	0,25 (L)	0,30	06/01/15			plenum 153mm + LM 30mm + 17mm matériau	0,62	999,00
1008	Matériaux en plaques	TAVAPAN	Tavaperf – perfo 32-32 6mm h=4,7cm	0,25	0,45	0,45	0,40	0,25	0,20	0,3 (L)	0,36	06/01/15			plenum 0mm + LM 30mm + 17mm matériau	0,41	999,00
1009	Matériaux en plaques	TAVAPAN	Tavaperf – perfo 16-16 10mm h=30cm	0,45	0,90	0,95	0,90	0,90	0,75	0,9 ()	0,91	06/01/15			plenum 253mm + 30mm LM + 17mm matériau	0,98	0,98
1010	Matériaux en plaques	TAVAPAN	Tavaperf – perfo 16-16 10mm h=20cm	0,30	0,90	1,00	0,95	0,95	0,90	0,95 ()	0,96	06/01/15			plenum 153mm + LM 30mm + 17mm matériau	1,10	1,10
1011	Matériaux en plaques	TAVAPAN	Tavaperf – perfo 16-16 10mm h=4,7cm	0,10	0,45	0,95	1,00	1,00	0,85	0,7 (MH)	0,98	06/01/15			plenum 0mm + LM 30mm + 17mm matériau	0,77	999,00
1012	Matériaux en plaques	TAVAPAN	Tavaperf – perfo 16-16 8mm h=30cm	0,50	0,95	0,90	0,90	0,75	0,60	0,75 (L)	0,85	06/01/15			plenum 253mm + 30mm LM + 17mm matériau	0,96	999,00
1013	Matériaux en plaques	TAVAPAN	Tavaperf – perfo 16-16 8mm h=20cm	0,30	0,85	1,00	0,90	0,80	0,70	0,8 (L)	0,90	06/01/15			plenum 153mm + LM 30mm + 17mm matériau	0,87	0,87
1014	Matériaux en plaques	TAVAPAN	Tavaperf – perfo 16-16 8mm h=4,7cm	0,10	0,45	0,90	1,00	0,70	0,25	0,4 (MH)	0,86	06/01/15			plenum 0mm + LM 30mm + 17mm matériau	0,75	999,00
1015	Matériaux en plaques	ARTPHONY	Rainure OB9-42 + feutre pl100mm L42 E20 P32	0,25	0,70	0,95	1,00	0,95	0,70	0,85 ()	0,96	06/01/15			plenum 200mm	0,84	0,84
1016	Matériaux en plaques	ARTPHONY	Rainure OB9-98 + feutre pl200mm L98 E32 P52	0,35	0,75	0,85	0,75	0,65	0,55	0,65 (L)	0,75	06/01/15				0,52	999,00
1017	Matériaux en plaques	ARTPHONY	Rainure OB9-40 + feutre pl200mm L40 E20 P24	0,40	0,85	0,90	0,85	0,70	0,55	0,7 (L)	0,81	06/01/15				0,75	999,00
1018	Matériaux en plaques	ARTPHONY	perfo RD8-16 + feutre pl100mm D8 ent16	0,25	0,70	1,00	1,05	0,75	0,65	0,75 (M)	0,93	06/01/15				0,85	999,00
1019	Matériaux en plaques	ARTPHONY	perfo RD8-20 + feutre pl200mm D8 ent20	0,40	0,85	0,85	0,75	0,55	0,45	0,55 (LM)	0,71	06/01/15				0,67	999,00
1020	Matériaux en plaques	ARTPHONY	perfo RD8-32 + feutre pl200mm D8 ent32	0,45	0,75	0,55	0,35	0,25	0,30	0,3 (LM)	0,38	06/01/15				0,59	999,00
1021	Matériaux en plaques	ARTPHONY	perfo RD6-16 + feutre pl200mm D6 ent16	0,40	0,85	0,85	0,70	0,45	0,40	0,5 (LM)	0,66	06/01/15				0,70	999,00
1022	Matériaux en plaques	ARTPHONY	Rainure OB9-42 + LM60 pl100mm L42 E20 P32	0,50	1,05	1,10	0,95	0,85	0,80	0,9 (L)	0,96	06/01/15				1,42	1,42
1023	Matériaux en plaques	ARTPHONY	Rainure OB9-98 + LM60 pl200mm L98 E32 P52	0,50	1,00	0,85	0,70	0,55	0,60	0,65 (L)	0,70	06/01/15				0,84	999,00
1024	Matériaux en plaques	ARTPHONY	Rainure OB9-40 + LM60 pl200mm L40 E20 P24	0,55	1,00	0,90	0,80	0,65	0,70	0,7 (L)	0,78	06/01/15				0,96	0,96
1025	Matériaux en plaques	ARTPHONY	perfo RD8-16 + LM60 pl100mm D8 ent16	0,40	1,05	1,05	0,80	0,70	0,70	0,75 (LM)	0,85	06/01/15				1,13	1,13
1026	Matériaux en plaques	ARTPHONY	perfo RD8-20 + LM60 pl200mm D8 ent20	0,55	1,00	0,80	0,65	0,50	0,55	0,55 (LM)	0,65	06/01/15				0,83	999,00
1027	Matériaux en plaques	ARTPHONY	perfo RD8-32 + LM60 pl200mm D8 ent32	0,70	0,80	0,50	0,30	0,25	0,30	0,3 (L)	0,35	06/01/15				0,83	999,00
1028	Matériaux en plaques	ARTPHONY	perfo RD6-16 + LM60 pl200mm D6 ent16	0,55	1,00	0,80	0,60	0,45	0,50	0,5 (LM)	0,61	06/01/15				0,85	999,00
1029	Matériaux en plaques	LAUDESCHER	panneau ligné mur + tissu LAU101 plenum 50mm	0,05	0,09	0,24	0,49	0,51	0,41	0,3 ()	0,41	07/01/15				0,18	999,00
1030	Matériaux en plaques	LAUDESCHER	panneau ligné mur + tissu LAU201 plenum 50mm	0,06	0,14	0,40	0,72	0,72	0,55	0,4 (MH)	0,61	07/01/15				0,13	999,00
1031	Matériaux en plaques	LAUDESCHER	panneau ligné mur + tissu LAU301 plenum 50mm	0,06	0,22	0,56	0,81	0,71	0,52	0,5 (M)	0,69	07/01/15				0,19	999,00
1032	Matériaux en plaques	LAUDESCHER	panneau ligné mur + tissu LAU101 plenum 300mm	0,32	0,52	0,40	0,43	0,48	0,46	0,45 (L)	0,43	07/01/15				0,14	999,00
1033	Matériaux en plaques	LAUDESCHER	panneau ligné mur + tissu LAU201 plenum 300mm	0,47	0,67	0,58	0,61	0,64	0,62	0,6 (L)	0,61	07/01/15				0,26	999,00
1034	Matériaux en plaques	LAUDESCHER	panneau ligné mur + tissu LAU301 plenum 300mm	0,46	0,77	0,69	0,70	0,66	0,60	0,7 (L)	0,68	07/01/15				0,43	999,00
1035	Matériaux en plaques	LAUDESCHER	dalle tramé avec tissu de verre plenum 300mm	0,47	0,67	0,58	0,61	0,64	0,62	0,6 (L)	0,61	07/01/15				0,26	999,00
1036	Matériaux en plaques	LAUDESCHER	dalle rainurées + tissus plenum 300mm	0,47	0,67	0,58	0,61	0,64	0,62	0,6 (L)	0,61	07/01/15				0,26	999,00
1037	Matériaux en plaques	LAUDESCHER	panneaux tramé + tissus plenum 30mm	0,06	0,14	0,40	0,72	0,72	0,55	0,4 (MH)	0,61	07/01/15				0,13	999,00
1038	Matériaux en plaques	LAUDESCHER	panneaux rainurées + tissus plenum 30mm	0,06	0,14	0,40	0,72	0,72	0,55	0,4 (MH)	0,61	07/01/15				0,13	999,00
1039	Matériaux en plaques	LAUDESCHER	dalle rainurées spinaker tissus 1497/3 plen 50mm	0,14	0,33	0,62	0,83	0,78	0,69	0,6 ()	0,74	07/01/15				0,19	999,00
1040	Matériaux en plaques	LAUDESCHER	dalle rainurées spinaker tissus 1497/3 plen 300mm	0,62	0,81	0,78	0,67	0,77	0,70	0,75 (L)	0,74	07/01/15				0,64	0,64
1041	Matériaux en plaques	LAUDESCHER	linea evolution 2.5.3 plafond LR 20mm + voile	0,40	0,75	0,85	0,95	0,90	0,80	0,9 ()	0,90	07/01/15				0,75	0,75
1042	Matériaux en plaques	LAUDESCHER	Linea evolution 2.2.3 plenum 250mm LR 20mm	0,40	0,75	0,85	0,95	0,90	0,80	0,9 ()	0,90	07/01/15				0,75	0,75
1043	Matériaux en plaques	LAUDESCHER	Linea evolution 2.4.3 plenum 250mm LR 20mm	0,40	0,80	0,85	0,95	0,90	0,80	0,9 ()	0,90	07/01/15				0,80	0,80
1044	Matériaux en plaques	LAUDESCHER	Linea evolution 4.2.4 plenum 250mm LR 20mm	0,40	0,75	0,08	0,95	0,75	0,60	0,15 (LMH)	0,59	07/01/15				0,58	999,00
1045	Matériaux en plaques	LAUDESCHER	Linea evolution 9.2.3 plenum 250mm LR 20mm	0,40	0,75	0,85	0,75	0,45	0,40	0,5 (LM)	0,68	07/01/15				0,62	999,00
1046	Matériaux en plaques	LAUDESCHER	linea evolution 4.2.1 mur plenum 50mm LR 20mm	0,20	0,70	0,95	0,90	0,85	0,70	0,85 ()	0,90	07/01/15				0,69	0,69		0,2
1047	Matériaux en plaques	LAUDESCHER	linea evolution 4.2.4 mur plenum 50mm LR 20mm	0,20	0,65	0,95	0,95	0,95	0,70	0,85 ()	0,95	07/01/15				0,75	0,75
1048	Matériaux en plaques	LAUDESCHER	Auvergne + tissus1497/3 – trame 76/77 plenum 50mm	0,07	0,22	0,56	0,81	0,75	0,59	0,5 (MH)	0,70	07/01/15				0,18	999,00
1049	Matériaux en plaques	LAUDESCHER	Auvergne + tissus1497/3 – trame 76/77 plenum 300mm	0,46	0,77	0,70	0,71	0,71	0,60	0,7 (L)	0,70	07/01/15				0,44	999,00
1050	Matériaux en plaques	LAUDESCHER	Auvergne + tissusSG130 – trame 76/77 plenum 50mm	0,05	0,09	0,24	0,50	0,51	0,41	0,3 ()	0,41	07/01/15				0,18	999,00
1051	Matériaux en plaques	LAUDESCHER	Auvergne + tissusSG130 – trame 76/77 plenum 300mm	0,33	0,52	0,40	0,43	0,48	0,46	0,45 (L)	0,43	07/01/15				0,14	999,00
1052	Matériaux en plaques	FLUMROC	Lames de bois ajourées 10 % isolant 00mm pln0mm	0,00	0,01	0,08	0,11	0,11	0,11	0,1 ()	0,10	07/01/15			LFEM (n° 162 452/1).	0,97	999,00
1053	Matériaux en plaques	FLUMROC	Lames de bois ajourées 10 % isolant 30mm pln0mm	0,08	0,55	1,06	0,75	0,40	0,34	0,45 (LM)	0,73	07/01/15			LFEM (n° 162 452/1).	0,74	999,00
1054	Matériaux en plaques	FLUMROC	Lames de bois ajourées 10 % isolant 40mm pln0mm	0,19	0,76	1,11	0,63	0,34	0,35	0,4 (LM)	0,69	07/01/15			LFEM (n° 162 452/1).	0,92	999,00
1055	Matériaux en plaques	FLUMROC	Lames de bois ajourées 20 % isolant 50mm pln0mm	0,24	0,95	1,00	0,58	0,35	0,36	0,4 (LM)	0,64	07/01/15			LFEM (n° 162 452/1).	0,97	999,00
1056	Matériaux en plaques	FLUMROC	Lames de bois ajourées 20 % isolant 00mm pln0mm	0,01	0,02	0,04	0,10	0,13	0,14	0,1 ()	0,09	07/01/15			LFEM (n° 162 452/1).	0,94	999,00
1057	Matériaux en plaques	FLUMROC	Lames de bois ajourées 20 % isolant 30mm pln0mm	0,09	0,51	1,00	0,88	0,47	0,37	0,5 (M)	0,78	07/01/15			LFEM (n° 162 452/1).	0,69	999,00
1058	Matériaux en plaques	FLUMROC	Lames de bois ajourées 20 % isolant 40mm pln0mm	0,16	0,68	1,06	0,79	0,44	0,40	0,5 (LM)	0,76	07/01/15			LFEM (n° 162 452/1).	0,78	999,00
1059	Matériaux en plaques	FLUMROC	Lames de bois ajourées 20 % isolant 50mm pln0mm	0,20	0,87	1,03	0,71	0,45	0,42	0,5 (LM)	0,73	07/01/15			LFEM (n° 162 452/1).	0,87	999,00
1060	Matériaux en plaques	FLUMROC	Lames de bois ajourées 10 % isolant 00mm pln300mm	0,06	0,12	0,07	0,09	0,10	0,18	0,1 ()	0,08	07/01/15			LFEM (n° 162 452/1	0,85	999,00
1061	Matériaux en plaques	FLUMROC	Lames de bois ajourées 10 % isolant 30mm pln300mm	0,40	0,70	0,59	0,58	0,39	0,33	0,45 (L)	0,52	07/01/15			LFEM (n° 162 452/1	0,42	999,00
1062	Matériaux en plaques	FLUMROC	Lames de bois ajourées 10 % isolant 40mm pln300mm	0,52	0,75	0,66	0,60	0,39	0,33	0,45 (L)	0,55	07/01/15			LFEM (n° 162 452/1	0,56	999,00
1063	Matériaux en plaques	FLUMROC	Lames de bois ajourées 20 % isolant 50mm pln300mm	0,58	0,80	0,75	0,65	0,41	0,37	0,45 (LM)	0,60	07/01/15			LFEM (n° 162 452/1	0,68	999,00
1064	Matériaux en plaques	FLUMROC	Lames de bois ajourées 20 % isolant 00mm pln300mm	0,06	0,08	0,06	0,08	0,15	0,18	0,1 ()	0,09	07/01/15			LFEM (n° 162 452/1	0,83	999,00
1065	Matériaux en plaques	FLUMROC	Lames de bois ajourées 20 % isolant 30mm pln300mm	0,40	0,72	0,64	0,69	0,50	0,41	0,55 (L)	0,61	07/01/15			LFEM (n° 162 452/1	0,40	999,00
1066	Matériaux en plaques	FLUMROC	Lames de bois ajourées 20 % isolant 40mm pln300mm	0,48	0,77	0,71	0,72	0,51	0,42	0,55 (L)	0,64	07/01/15			LFEM (n° 162 452/1	0,53	999,00
1067	Matériaux en plaques	FLUMROC	Lames de bois ajourées 20 % isolant 50mm pln300mm	0,52	0,78	0,81	0,76	0,54	0,43	0,55 (LM)	0,70	07/01/15			LFEM (n° 162 452/1	0,65	999,00
1068	Matériaux en plaques	IDEATEC	panneaux perfo D8 T32 plenum50mm LR0mm	0,03	0,05	0,25	0,16	0,03	0,07	0,1 ()	0,14	08/01/15				0,95	999,00
1069	Matériaux en plaques	IDEATEC	panneaux perfo D8 T32 plenum50mm LR40mm	0,17	0,62	0,69	0,35	0,13	0,12	0,2 (LM)	0,39	08/01/15				0,77	999,00
1070	Matériaux en plaques	IDEATEC	panneaux perfo D8 T32 plenum50mm LR25mm	0,13	0,37	0,60	0,44	0,17	0,05	0,2 (LM)	0,40	08/01/15				0,66	999,00
1071	Matériaux en plaques	IDEATEC	panneaux perfo D8 T32 plenum80mm LR0mm	0,04	0,17	0,29	0,10	0,01	0,09	0,1 (L)	0,13	08/01/15				0,93	999,00
1072	Matériaux en plaques	IDEATEC	panneaux perfo D8 T32 plenum80mm LR40mm	0,18	0,64	0,60	0,23	0,05	0,12	0,1 (LM)	0,29	08/01/15				0,87	999,00
1073	Matériaux en plaques	IDEATEC	panneaux perfo D8 T32 plenum80mm LR25mm	0,28	0,49	0,59	0,52	0,27	0,21	0,3 (LM)	0,46	08/01/15				0,43	999,00
1074	Matériaux en plaques	IDEATEC	panneaux perfo D8 T16 plenum50mm LR0mm	0,03	0,03	0,17	0,20	0,06	0,07	0,15 ()	0,14	08/01/15				0,93	999,00
1075	Matériaux en plaques	IDEATEC	panneaux perfo D8 T16 plenum50mm LR40mm	0,16	0,51	0,81	0,54	0,25	0,22	0,3 (LM)	0,53	08/01/15				0,57	999,00
1076	Matériaux en plaques	IDEATEC	panneaux perfo D8 T16 plenum50mm LR25mm	0,11	0,32	0,59	0,62	0,38	0,13	0,3 (M)	0,53	08/01/15				0,43	999,00
1077	Matériaux en plaques	IDEATEC	panneaux perfo D8 T16 plenum80mm LR0mm	0,04	0,10	0,24	0,15	0,03	0,13	0,1 ()	0,14	08/01/15				0,86	999,00
1078	Matériaux en plaques	IDEATEC	panneaux perfo D8 T16 plenum80mm LR40mm	0,21	0,63	0,83	0,42	0,16	0,20	0,25 (LM)	0,47	08/01/15				0,74	999,00
1079	Matériaux en plaques	IDEATEC	panneaux perfo D8 T16 plenum80mm LR25mm	0,23	0,50	0,72	0,74	0,37	0,49	0,45 (LM)	0,61	08/01/15				0,30	999,00
1080	Matériaux en plaques	IDEATEC	panneaux perfo D8 T32 plenum50mm LM0mm	0,03	0,05	0,25	0,16	0,03	0,07	0,1 ()	0,14	08/01/15				0,95	999,00
1081	Matériaux en plaques	IDEATEC	panneaux perfo D8 T32 plenum50mm LM40mm	0,07	0,38	0,74	0,18	0,04	0,01	0,1 (LM)	0,32	08/01/15				1,03	999,00
1082	Matériaux en plaques	IDEATEC	panneaux perfo D8 T32 plenum50mm LM25mm	0,05	0,27	0,65	0,24	0,04	0,06	0,1 (LM)	0,31	08/01/15				0,88	999,00
1083	Matériaux en plaques	IDEATEC	panneaux perfo D8 T32 plenum80mm LM0mm	0,04	0,17	0,29	0,10	0,01	0,09	0,1 (L)	0,13	08/01/15				0,93	999,00
1084	Matériaux en plaques	IDEATEC	panneaux perfo D8 T32 plenum80mm LM40mm	0,20	0,60	0,82	0,39	0,14	0,04	0,15 (LM)	0,45	08/01/15				0,93	999,00
1085	Matériaux en plaques	IDEATEC	panneaux perfo D8 T32 plenum80mm LM25mm	0,12	0,49	0,54	0,16	0,03	0,11	0,1 (LM)	0,24	08/01/15				0,85	999,00
1086	Matériaux en plaques	IDEATEC	panneaux perfo D8 T16 plenum50mm LM0mm	0,03	0,03	0,17	0,20	0,06	0,07	0,15 ()	0,14	08/01/15				0,93	999,00
1087	Matériaux en plaques	IDEATEC	panneaux perfo D8 T16 plenum50mm LM40mm	0,06	0,26	0,80	0,54	0,13	0,03	0,15 (LM)	0,49	08/01/15				0,85	999,00
1088	Matériaux en plaques	IDEATEC	panneaux perfo D8 T16 plenum50mm LM25mm	0,08	0,24	0,71	0,46	0,15	0,14	0,2 (M)	0,44	08/01/15				0,63	999,00
1089	Matériaux en plaques	IDEATEC	panneaux perfo D8 T16 plenum80mm LM0mm	0,04	0,10	0,24	0,15	0,03	0,13	0,1 ()	0,14	08/01/15				0,86	999,00
1090	Matériaux en plaques	IDEATEC	panneaux perfo D8 T16 plenum80mm LM40mm	0,20	0,52	0,83	0,71	0,24	0,21	0,3 (LM)	0,59	08/01/15				0,65	999,00
1091	Matériaux en plaques	IDEATEC	panneaux perfo D8 T16 plenum80mm LM25mm	0,07	0,33	0,65	0,32	0,12	0,18	0,2 (LM)	0,36	08/01/15				0,61	999,00
1092	Matériaux en plaques	IDEATEC	panneaux ideacustic 42-4 plenum50mm LR0mm	0,12	0,36	0,61	0,67	0,60	0,50	0,6 ()	0,62	08/01/15				0,12	999,00
1093	Matériaux en plaques	IDEATEC	panneaux ideacustic 42-4 plenum50mm LR40mm	0,44	0,65	0,77	0,71	0,60	0,50	0,65 ()	0,69	08/01/15				0,40	999,00
1094	Matériaux en plaques	IDEATEC	panneaux ideacustic 42-4 plenum50mm LR25mm	0,37	0,56	0,75	0,74	0,60	0,49	0,6 ()	0,69	08/01/15				0,32	999,00
1095	Matériaux en plaques	IDEATEC	panneaux ideacustic 16-3 plenum50mm LR0mm	0,14	0,27	0,55	0,71	0,68	0,55	0,55 ()	0,64	08/01/15				0,10	999,00
1096	Matériaux en plaques	IDEATEC	panneaux ideacustic 16-3 plenum50mm LR40mm	0,33	0,67	0,90	0,89	0,74	0,65	0,75 ()	0,84	08/01/15				0,58	999,00
1097	Matériaux en plaques	IDEATEC	panneaux ideacustic 16-3 plenum50mm LR25mm	0,30	0,46	0,77	0,89	0,75	0,68	0,75 ()	0,80	08/01/15				0,35	999,00
1098	Matériaux en plaques	IDEATEC	panneaux ideacustic 32-4 plenum210mm LR0mm	0,86	0,72	0,66	0,51	0,53	0,50	0,55 (L)	0,56	08/01/15				0,72	999,00
1099	Matériaux en plaques	IDEATEC	panneaux ideacustic 32-4 plenum210mm LR40mm	0,97	0,72	0,69	0,62	0,56	0,52	0,6 (L)	0,62	08/01/15				0,90	999,00
1100	Matériaux en plaques	IDEATEC	panneaux ideacustic 16-3 plenum210mm LR0mm	0,90	0,90	0,80	0,59	0,59	0,52	0,6 (L)	0,66	08/01/15				1,05	999,00
1101	Matériaux en plaques	IDEATEC	panneaux ideacustic 16-3 plenum210mm LR40mm	0,97	0,81	0,83	0,64	0,63	0,59	0,65 (L)	0,70	08/01/15				1,07	999,00
1102	Matériaux en plaques	ECOPHON	AAE - Single panel 1200x1200 plenum 100mm	0,36	1,20	1,96	2,10	1,90	1,86	1 (LMH)	1,98	05/02/15				8,86	8,86
1103	Matériaux en plaques	ECOPHON	AAE – Single panel 1200x1200 plenum 200mm	0,53	1,10	1,83	2,16	2,16	1,93	1 (LMH)	2,05	05/02/15				9,50	9,50
1104	Matériaux en plaques	ECOPHON	AAE – Single panel 1200x1200 plenum 400mm	0,56	1,03	1,80	2,50	2,53	2,40	1 (MH)	2,27	05/02/15				13,24	13,24
1105	Matériaux en plaques	ECOPHON	AAE – Single panel 1200x1200 plenum 600mm	0,50	0,80	1,76	2,60	2,66	2,46	1 (MH)	2,34	05/02/15				13,94	13,94
1106	Matériaux en plaques	ECOPHON	AAE – Single panel 1200x1200 plenum 800mm	0,53	0,90	1,86	2,80	2,73	2,50	1 (MH)	2,46	05/02/15				15,67	15,67
1107	Matériaux en plaques	ECOPHON	AAE – Single panel 1200x1200 plenum 1000mm	0,53	0,93	1,90	2,80	2,76	2,60	1 (MH)	2,48	05/02/15				16,32	16,32
1108	Matériaux en plaques	ECOPHON	AAE – Single panel 1200x2400 plenum 100mm	0,90	2,23	3,53	3,90	3,53	3,23	1 (LMH)	3,65	05/02/15				40,56	40,56
1109	Matériaux en plaques	ECOPHON	AAE – Single panel 1200x2400 plenum 200mm	0,86	2,36	3,43	4,06	4,06	3,80	1 (LMH)	3,85	05/02/15				48,12	48,12
1110	Matériaux en plaques	ECOPHON	AAE – Single panel 1200x2400 plenum 400mm	1,30	2,00	3,23	4,60	4,60	4,36	1 (LMH)	4,14	05/02/15				58,31	58,31
1111	Matériaux en plaques	ECOPHON	AAE – Single panel 1200x2400 plenum 600mm	1,06	1,86	3,43	4,93	5,10	4,93	1 (LMH)	4,48	05/02/15				70,12	70,12
1112	Matériaux en plaques	ECOPHON	AAE – Single panel 1200x2400 plenum 800mm	1,30	1,86	3,50	5,23	5,23	4,83	1 (LMH)	4,65	05/02/15				74,12	74,12
1113	Matériaux en plaques	ECOPHON	AAE – Single panel 1200x2400 plenum 1000mm	0,86	1,93	3,63	5,26	5,33	5,03	1 (LMH)	4,74	05/02/15				77,30	77,30
1114	Matériaux en plaques	ECOPHON	AAE – Single panel 1000x1800 plenum 200mm	0,70	1,30	2,23	2,76	2,86	2,46	1 (LMH)	2,61	05/02/15				17,91	17,91
1115	Matériaux en plaques	ECOPHON	AAE – Single panel 1000x1800 plenum 600mm	0,70	0,96	2,16	3,30	3,50	3,20	1 (MH)	2,98	05/02/15				26,28	26,28
1116	Matériaux en plaques	ECOPHON	AAE – Array 9 panels 1200x1200 plenum 200mm	0,40	1,30	1,70	1,96	2,00	1,83	1 (LMH)	1,88	05/02/15				8,10	8,10
1117	Matériaux en plaques	ECOPHON	AAE – Array 9 panels 0,1 1200x1200 plenum 200mm	0,43	1,26	1,60	1,80	1,83	1,73	1 (LMH)	1,74	05/02/15				6,68	6,68
1118	Matériaux en plaques	ECOPHON	AAE – Array 9 panels 0,5 1200x1200 plenum 200mm	0,43	1,26	1,76	2,06	2,06	1,93	1 (LMH)	1,96	05/02/15				8,90	8,90
1119	Matériaux en plaques	ECOPHON	AAE – Array 9 panels 1200x1200 plenum 600mm	0,40	1,00	1,60	2,26	2,40	2,26	1 (MH)	2,08	05/02/15				10,74	10,74
1120	Matériaux en plaques	ECOPHON	AAE – Array 9 panels 0,1 1200x1200 plenum 600mm	0,40	0,96	1,56	2,16	2,20	2,06	1 (MH)	1,97	05/02/15				8,99	8,99
1121	Matériaux en plaques	ECOPHON	AAE – Array 9 panels 0,5 1200x1200 plenum 600mm	0,40	0,96	1,63	2,43	2,50	2,33	1 (MH)	2,18	05/02/15				11,98	11,98
1122	Matériaux en plaques	ECOPHON	AAE – Array 6 panels 1200x2400 plenum 200mm	0,86	2,60	3,06	3,56	3,76	3,50	1 (LMH)	3,46	05/02/15				39,99	39,99
1123	Matériaux en plaques	ECOPHON	AAE – Array 6 panels 1200x2400 plenum 600mm	0,76	1,93	2,96	4,13	4,43	4,20	1 (LMH)	3,84	05/02/15				49,62	49,62
1124	Matériaux en plaques	ECOPHON	Focus A ep 20mm 1200x600 plenum 200mm	0,50	0,85	0,95	0,85	0,95	0,85	0,9 ()	0,91	05/02/15			P302808	0,96	0,96
1125	Matériaux en plaques	ECOPHON	Focus B ep 20mm 1200x600 plenum 23mm	0,10	0,30	0,80	1,00	1,00	0,85	0,6 (MH)	0,93	05/02/15			P300804-A	0,60	999,00
1126	Matériaux en plaques	ECOPHON	Focus C ep 20mm 1200x600 plenum 200mm	0,45	0,80	0,85	0,85	0,95	0,95	0,9 ()	0,88	05/02/15			97F33071A-18	0,82	0,82
1127	Matériaux en plaques	ECOPHON	Focus Dg ep 20mm 1200x600 plenum 200mm	0,45	0,80	0,85	0,85	0,95	0,95	0,9 ()	0,88	05/02/15			97F33071A-18	0,82	0,82
1128	Matériaux en plaques	ECOPHON	Focus Ds ep 20mm 1200x600 plenum 200mm	0,45	0,80	0,85	0,85	0,95	0,95	0,9 ()	0,88	05/02/15			97F33071A-18	0,82	0,82
1129	Matériaux en plaques	ECOPHON	Focus E ep 20mm 600x600 plenum 200mm	0,45	0,80	0,90	0,85	0,95	0,90	0,9 ()	0,90	05/02/15			P400541-A	0,85	0,85
1130	Matériaux en plaques	ECOPHON	Focus Ebx ep 20mm 600x600 plenum 200mm	0,50	0,80	0,85	0,85	0,95	0,90	0,9 ()	0,88	05/02/15			P008142-B	0,83	0,83
1131	Matériaux en plaques	ECOPHON	Focus F ep 20mm 1200x600 plenum 20mm	0,05	0,30	0,75	0,90	0,95	0,85	0,6 (MH)	0,86	05/02/15			P301035-A	0,45	999,00
1132	Matériaux en plaques	ECOPHON	Focus Flexiform ep 30mm 2400x600 plenum 200mm	0,50	0,90	0,95	0,85	0,85	0,65	0,8 (L)	0,88	05/02/15			P403903	0,94	999,00
1133	Matériaux en plaques	ECOPHON	Focus Frieze ep 20mm 1200x600 plenum 200mm	0,45	0,80	0,85	0,85	0,95	0,95	0,9 ()	0,88	05/02/15			97F33071A-18	0,82	0,82
1134	Matériaux en plaques	ECOPHON	Focus L-Line ep 20mm 600x400 plenum 200mm	0,45	0,70	0,80	0,80	0,95	0,90	0,85 ()	0,85	05/02/15			P006386-A	0,64	0,64
1135	Matériaux en plaques	ECOPHON	Focus Quadro ep 20mm 600x400 plenum 200mm	0,45	0,70	0,80	0,80	0,95	0,90	0,85 ()	0,85	05/02/15			P006386-A	0,64	0,64
1136	Matériaux en plaques	ECOPHON	Focus S-Line ep 20mm 600x400 plenum 200mm	0,45	0,70	0,80	0,80	0,95	0,90	0,85 ()	0,85	05/02/15			P006386-A	0,64	0,64
1137	Matériaux en plaques	ECOPHON	Focus SQ ep 20mm 600x600 plenum 22mm	0,10	0,30	0,80	1,00	1,00	0,90	0,6 (MH)	0,93	05/02/15			P302808	0,62	999,00
1138	Matériaux en plaques	ECOPHON	Master A alpha extra bass ep 140mm 1200x1200 plenum 200mm	0,85	0,95	0,95	1,00	1,00	0,95	1 ()	0,98	05/02/15			99F34346	1,62	1,62
1139	Matériaux en plaques	ECOPHON	Master A alpha ep 40mm 600x600 plenum 200mm	0,55	0,85	1,00	1,00	1,00	0,95	1 ()	1,00	05/02/15			P701910-A	1,26	1,26
1140	Matériaux en plaques	ECOPHON	Master A beta extra bass ep 140mm 1200x600 plenum 200mm	0,75	0,65	0,80	0,70	0,55	0,35	0,5 (LM)	0,68	05/02/15			P401646-A	0,75	999,00
1141	Matériaux en plaques	ECOPHON	Master A beta ep 40mm 592x1192 plenum 200mm	0,50	0,75	0,85	0,85	0,70	0,55	0,7 (L)	0,80	05/02/15			95F32128 rev 02	0,65	999,00
1142	Matériaux en plaques	ECOPHON	Master A gamma extra bass ep 140mm 1200x600 plenum 200mm	0,50	0,40	0,50	0,30	0,15	0,05	0,2 (LM)	0,31	05/02/15			P401646-A e8	0,78	999,00
1143	Matériaux en plaques	ECOPHON	Master A gamma ep 40mm 1200x600 plenum 200mm	0,45	0,45	0,50	0,30	0,15	0,10	0,2 (LM)	0,31	05/02/15			P401646-A e14	0,70	999,00
1144	Matériaux en plaques	ECOPHON	Master B alpha ep 40mm 600x600 plenum 40mm	0,20	0,75	1,00	1,00	0,95	0,95	0,95 ()	0,98	05/02/15			97F33071-04	1,00	1,00
1145	Matériaux en plaques	ECOPHON	Master B beta ep 40mm 600x600 plenum 40mm	0,35	0,70	0,85	0,75	0,70	0,50	0,65 ()	0,76	05/02/15			P300355	0,50	999,00
1146	Matériaux en plaques	ECOPHON	Master B gamma ep 40mm 600x600 plenum 40mm	0,40	0,45	0,45	0,20	0,15	0,05	0,2 (L)	0,26	05/02/15			94F31835 rev 02	0,78	999,00
1147	Matériaux en plaques	ECOPHON	Master C alpha ep 40mm 600x600 plenum 40mm	0,20	0,75	1,00	1,00	0,95	0,95	0,95 ()	0,98	05/02/15			97F33071-04	1,00	1,00
1148	Matériaux en plaques	ECOPHON	Master C alpha ep 40mm 600x600 plenum 200mm	0,50	0,75	0,80	0,95	1,00	0,95	0,9 ()	0,91	05/02/15			P701910-A	0,88	0,88
1149	Matériaux en plaques	ECOPHON	Master C beta ep 40mm 600x600 plenum 40mm	0,35	0,70	0,85	0,75	0,70	0,50	0,65 ()	0,76	05/02/15			P300355	0,50	999,00
1150	Matériaux en plaques	ECOPHON	Master C beta ep 40mm 600x600 plenum 200mm	0,50	0,55	0,65	0,75	0,70	0,50	0,65 ()	0,70	05/02/15			P300355	0,33	999,00
1151	Matériaux en plaques	ECOPHON	Master C gamma ep 40mm 600x600 plenum 40mm	0,40	0,45	0,45	0,20	0,15	0,05	0,2 (L)	0,26	05/02/15			94F31835 rev 02	0,78	999,00
1152	Matériaux en plaques	ECOPHON	Master C gamma ep 40mm 600x600 plenum 200mm	0,40	0,30	0,30	0,25	0,15	0,10	0,2 (L)	0,23	05/02/15			94F31835 rev 14	0,68	999,00
1153	Matériaux en plaques	ECOPHON	Master Ds alpha ep 40mm 600x600 plenum 200mm	0,50	0,75	0,80	0,95	1,00	0,95	0,9 ()	0,91	05/02/15			P701910-A	0,88	0,88
1154	Matériaux en plaques	ECOPHON	Master Ds beta ep 40mm 600x600 plenum 200mm	0,50	0,55	0,65	0,75	0,70	0,50	0,65 ()	0,70	05/02/15			P300355	0,33	999,00
1155	Matériaux en plaques	ECOPHON	Master Ds gamma ep 40mm 600x600 plenum 200mm	0,40	0,30	0,30	0,25	0,15	0,10	0,2 (L)	0,23	05/02/15			94F31835 rev 14	0,68	999,00
1156	Matériaux en plaques	ECOPHON	Master E alpha ep 40mm 600x600 plenum 200mm	0,50	0,80	0,85	0,95	1,00	0,95	0,95 ()	0,93	05/02/15			98F33566	0,97	0,97
1157	Matériaux en plaques	ECOPHON	Master E beta ep 40mm 600x600 plenum 200mm	0,50	0,70	0,75	0,80	0,75	0,55	0,75 ()	0,76	05/02/15			P103282-C	0,51	999,00
1158	Matériaux en plaques	ECOPHON	Master E gamma ep 40mm 600x600 plenum 200mm	0,40	0,30	0,40	0,25	0,20	0,10	0,25 (L)	0,28	05/02/15			P203462-A	0,62	999,00
1159	Matériaux en plaques	ECOPHON	Master F alpha ep 40mm 600x600 plenum 40mm	0,20	0,75	1,00	1,00	0,95	0,95	0,95 ()	0,98	05/02/15			97F33071-04	1,00	1,00
1160	Matériaux en plaques	ECOPHON	Master F beta ep 40mm 600x600 plenum 40mm	0,35	0,70	0,85	0,75	0,70	0,50	0,65 ()	0,76	05/02/15			P300355	0,50	999,00
1161	Matériaux en plaques	ECOPHON	Master F gamma ep 40mm 600x600 plenum 40mm	0,40	0,45	0,45	0,20	0,15	0,05	0,2 (L)	0,26	05/02/15			94F31835 rev 02	0,78	999,00
1162	Matériaux en plaques	ECOPHON	Master SQ ep 40mm 600x600 plenum 42mm	0,20	0,75	1,00	1,00	0,95	0,90	0,95 ()	0,98	05/02/15			P302808	0,98	0,98
1163	Matériaux en plaques	ECOPHON	Combison Uno A ep 35mm 600x600 plenum 200mm	0,35	0,40	0,60	0,90	1,00	0,90	0,65 (H)	0,83	05/02/15			P600890	0,43	0,43
1164	Matériaux en plaques	ECOPHON	Combison Duo A ep 54mm 600x600 plenum 200mm	0,40	0,60	0,95	0,95	0,95	0,95	0,9 ()	0,95	05/02/15			P006386-A	0,82	0,82
1165	Matériaux en plaques	ECOPHON	Combison Uno Ds ep 30mm 600x600 plenum 200mm	0,35	0,40	0,60	0,90	1,00	0,95	0,65 (H)	0,83	05/02/15			P600890	0,46	0,46
1166	Matériaux en plaques	ECOPHON	Combison Duo E ep 55mm 600x600 plenum 200mm	0,35	0,60	0,95	1,00	1,00	0,90	0,9 ()	0,98	05/02/15			P401549	0,87	0,87
1167	Matériaux en plaques	ECOPHON	Gedina A ep 15mm 600x600 plenum 200mm	0,40	0,85	0,95	0,85	0,95	0,95	0,9 ()	0,91	05/02/15			P701910-A	0,95	0,95
1168	Matériaux en plaques	ECOPHON	Gedina E ep 15mm 600x600 plenum 200mm	0,40	0,85	0,95	0,85	0,95	0,95	0,9 ()	0,91	05/02/15			98F33566	0,95	0,95
1169	Matériaux en plaques	ECOPHON	Avantage A ep 15mm 600x600 plenum 200mm	0,40	0,80	1,00	0,80	0,95	0,95	0,9 ()	0,91	05/02/15			P300356	0,93	0,93
1170	Matériaux en plaques	ECOPHON	Avantage E ep 15mm 583x1183 plenum 200mm	0,45	0,80	0,95	0,80	0,95	1,00	0,9 ()	0,90	05/02/15			95F32137 B-06	0,92	0,92
1171	Matériaux en plaques	ECOPHON	Acces A ep 25mm 1405x1177 plenum 200mm	0,50	0,85	0,95	0,90	0,90	0,80	0,9 ()	0,91	05/02/15			P300355	0,96	0,96
1172	Matériaux en plaques	ECOPHON	Acces C ep 20mm 1200x600 plenum 200mm	0,45	0,80	0,85	0,85	0,95	0,95	0,9 ()	0,88	05/02/15			97F33071A-18	0,82	0,82
1173	Matériaux en plaques	ECOPHON	Acces C ep 20mm 1177x560 plenum 200mm	0,45	0,80	0,85	0,85	0,95	0,95	0,9 ()	0,88	05/02/15			P302808	0,82	0,82
1174	Matériaux en plaques	ECOPHON	Acces E ep 20mm 600x600 plenum 200mm	0,45	0,80	0,90	0,85	0,95	0,90	0,9 ()	0,90	05/02/15			P400541-A	0,85	0,85
1175	Matériaux en plaques	ECOPHON	Acces Frieze ep 20mm 1200x600 plenum 200mm	0,45	0,80	0,85	0,85	0,95	0,95	0,9 ()	0,88	05/02/15			97F33071A-18	0,82	0,82
1176	Matériaux en plaques	ECOPHON	Sombra A ep 20mm 1200x600 plenum 200mm	0,45	0,85	1,00	0,85	0,95	0,95	0,95 ()	0,93	05/02/15			99F34729-A	1,03	1,03
1177	Matériaux en plaques	ECOPHON	Sombra A gamma ep 20mm 1200x600 plenum 200mm	0,45	0,35	0,40	0,35	0,25	0,20	0,3 ()	0,33	05/02/15			99F34748	0,46	999,00
1178	Matériaux en plaques	ECOPHON	Sombra A gamma x-bass ep 120mm 1200x600 plenum 200mm	0,70	0,35	0,45	0,35	0,20	0,15	0,25 (L)	0,33	05/02/15			99F34729-A	0,74	999,00
1179	Matériaux en plaques	ECOPHON	Sombra Ds ep 20mm 1200x600 plenum 200mm	0,55	0,80	0,90	0,85	0,95	0,95	0,9 ()	0,90	05/02/15			99F34586	0,93	0,93
1180	Matériaux en plaques	ECOPHON	Sombra Ds gamma ep 20mm 1200x600 plenum 200mm	0,45	0,25	2,00	0,35	0,25	0,20	0,3 (M)	0,86	05/02/15			99F34748	3,02	999,00
1181	Matériaux en plaques	ECOPHON	Sombra Ds gamma x-bass ep 120mm 1200x600 plenum 200mm	0,60	0,25	0,20	0,40	0,25	0,20	0,25 ()	0,28	05/02/15			99F34729-A	0,59	999,00
1182	Matériaux en plaques	ECOPHON	Hygiene Advance ep 20mm 600x600 plenum 200mm	0,45	0,60	0,70	0,85	0,95	0,75	0,75 ()	0,83	05/02/15			P300355	0,49	0,49
1183	Matériaux en plaques	ECOPHON	Hygiene Advance ep 40mm 1200x600 plenum 200mm	0,45	0,75	0,90	0,95	0,95	0,70	0,85 ()	0,93	05/02/15			94F31674B-rev	0,84	0,84
1184	Matériaux en plaques	ECOPHON	Hygiene Foodtec ep 20mm 600x600 plenum 200mm	0,45	0,80	0,85	0,85	1,00	0,90	0,9 ()	0,90	05/02/15			P906716	0,84	0,84
1185	Matériaux en plaques	ECOPHON	Hygiene Foodtec ep 40mm 600x600 plenum 200mm	0,45	0,80	0,85	0,95	1,00	0,90	0,95 ()	0,93	05/02/15			P906716	0,92	0,92
1186	Matériaux en plaques	ECOPHON	Hygiene Clinic A ep 15mm 1200x600 plenum 200mm	0,35	0,85	0,95	0,85	0,95	0,90	0,9 ()	0,91	05/02/15			97F33071A	0,91	0,91
1187	Matériaux en plaques	ECOPHON	Hygiene Meditec A ep 15mm 1200x1200 plenum 200mm	0,50	0,80	0,90	0,85	0,95	0,95	0,9 ()	0,90	05/02/15			96F32878-12	0,90	0,90
1188	Matériaux en plaques	ECOPHON	Hygiene Meditec E ep 15mm 1200x600 plenum 200mm	0,50	0,85	0,95	0,85	0,95	0,90	0,9 ()	0,91	05/02/15			99F34729-A	0,98	0,98
1189	Matériaux en plaques	ECOPHON	Hygiene Performance A ep 20mm 1200x600 plenum 200mm	0,45	0,85	0,95	0,90	0,95	0,90	0,95 ()	0,93	05/02/15			97F33071A-22	0,99	0,99
1190	Matériaux en plaques	ECOPHON	Hygiene Performance A ep 40mm 1200x600 plenum 200mm	0,55	0,90	0,95	0,95	1,00	0,95	0,95 ()	0,96	05/02/15			99F34729-A	1,21	1,21
1191	Matériaux en plaques	ECOPHON	Hygiene Protec A ep 20mm 600x600 plenum 200mm	0,45	0,80	0,85	0,85	0,95	0,90	0,9 ()	0,88	05/02/15			P007000	0,80	0,80
1192	Matériaux en plaques	ECOPHON	Hygiene Protec C ep 20mm 1200x600 plenum 200mm	0,55	0,85	0,90	0,90	0,95	0,90	0,9 ()	0,91	05/02/15			99F34729-A	1,00	1,00
1193	Matériaux en plaques	ECOPHON	Super G 35 ep 35mm 1200x600 plenum 200mm	0,55	0,90	1,00	0,90	0,95	0,75	0,9 ()	0,95	05/02/15			P203462-A	1,13	1,13
1194	Matériaux en plaques	ECOPHON	Super G Plus ep 40mm 2400x600 plenum 200mm	0,50	0,75	0,85	0,95	1,00	0,90	0,95 ()	0,93	05/02/15			P203462-A	0,90	0,90
1195	Matériaux en plaques	ECOPHON	Cadence A ep 40mm 1200x600 plenum 200mm	0,50	0,95	0,80	0,70	0,40	0,20	0,4 (LM)	0,63	05/02/15			P502818-A	1,00	999,00
1196	Matériaux en plaques	ECOPHON	Opta A ep 15mm 600x600 plenum 200mm	0,40	0,80	0,95	0,80	0,95	0,95	0,9 ()	0,90	05/02/15			P401329-A	0,87	0,87
1197	Matériaux en plaques	ECOPHON	Opta A ep 20mm 600x600 plenum 200mm	0,40	0,85	0,95	0,85	0,95	0,90	0,9 ()	0,91	05/02/15			P301035-A	0,93	0,93
1198	Matériaux en plaques	ECOPHON	Opta A ep 40mm 600x1200 plenum 200mm	0,50	0,95	1,00	0,90	1,00	0,95	0,95 ()	0,96	05/02/15			P005282	1,26	1,26
1199	Matériaux en plaques	ECOPHON	Opta E ep 12mm 600x600 plenum 200mm	0,35	0,75	0,90	0,75	0,90	0,90	0,8 ()	0,85	05/02/15			P401646-A	0,67	0,67
1200	Matériaux en plaques	ECOPHON	Wall Panel A Akutex ep 40mm 1200x600 plenum 40mm	0,20	0,65	1,00	1,00	1,00	0,95	0,9 ()	1,00	05/02/15			99F34346	0,96	0,96
1201	Matériaux en plaques	ECOPHON	Wall Panel A Super G ep 40mm 2700x1200 plenum 40mm	0,15	0,60	1,00	1,00	1,00	0,95	0,9 ()	1,00	05/02/15			P601406	0,93	999,00
1202	Matériaux en plaques	ECOPHON	Wall Panel A Texona ep 40mm 2700x1200 plenum 40mm	0,20	0,70	1,00	1,00	0,95	0,85	0,95 ()	0,98	05/02/15			P602485-A	0,92	0,92
1203	Matériaux en plaques	ECOPHON	Wall Panel C Akutex ep 40mm 1200x600 plenum 40mm	0,20	0,70	1,00	1,00	1,00	0,95	0,95 ()	1,00	05/02/15			98F33566	0,99	0,99
1204	Matériaux en plaques	ECOPHON	Wall Panel C Super G ep 40mm 2700x600 plenum 40mm	0,25	0,75	1,00	1,00	1,00	0,90	1 ()	1,00	05/02/15			99F34729-A	1,02	1,02
1205	Matériaux en plaques	ECOPHON	Wall Panel C Texona ep 40mm 2700x600 plenum 40mm	0,20	0,75	1,00	1,00	0,95	0,95	0,95 ()	0,98	05/02/15			P602203-A	1,00	1,00
											0					1,39	999,00
											0					1,39	999,00
											0					1,39	999,00
											0					1,39	999,00
											0					1,39	999,00
											0					1,39	999,00
											0					1,39	999,00
											0					1,39	999,00
											0					1,39	999,00
											0					1,39	999,00
											0					1,39	999,00
											0					1,39	999,00
											0					1,39	999,00
											0					1,39	999,00
											0					1,39	999,00
											0					1,39	999,00
											0					1,39	999,00
											0					1,39	999,00
											0					1,39	999,00
											0					1,39	999,00
											0					1,39	999,00
											0					1,39	999,00
											0					1,39	999,00
											0					1,39	999,00
											0					1,39	999,00
											0					1,39	999,00
											0					1,39	999,00
											0					1,39	999,00
											0					1,39	999,00
											0					1,39	999,00
											0					1,39	999,00
											0					1,39	999,00
											0					1,39	999,00
											0					1,39	999,00
											0					1,39	999,00
											0					1,39	999,00
											0					1,39	999,00
											0					1,39	999,00
											0					1,39	999,00
											0					1,39	999,00
											0					1,39	999,00
											0					1,39	999,00
											0					1,39	999,00
											0					1,39	999,00
											0					1,39	999,00
											0					1,39	999,00
											0					1,39	999,00
											0					1,39	999,00
											0					1,39	999,00
											0					1,39	999,00
											0					1,39	999,00
											0					1,39	999,00
											0					1,39	999,00
											0					1,39	999,00
											0					1,39	999,00
											0					1,39	999,00
											0					1,39	999,00
											0					1,39	999,00
											0					1,39	999,00
											0					1,39	999,00
											0					1,39	999,00
											0					1,39	999,00
											0					1,39	999,00
											0					1,39	999,00
											0					1,39	999,00
											0					1,39	999,00
											0					1,39	999,00
											0					1,39	999,00
											0					1,39	999,00
											0					1,39	999,00
											0					1,39	999,00
											0					1,39	999,00
											0					1,39	999,00
											0					1,39	999,00
											0					1,39	999,00
											0					1,39	999,00
											0					1,39	999,00
											0					1,39	999,00
											0					1,39	999,00
											0					1,39	999,00
											0					1,39	999,00
											0					1,39	999,00
											0					1,39	999,00
											0					1,39	999,00
											0					1,39	999,00
											0					1,39	999,00
											0					1,39	999,00
											0					1,39	999,00
											0					1,39	999,00
											0					1,39	999,00
											0					1,39	999,00
											0					1,39	999,00
											0					1,39	999,00
											0					1,39	999,00
											0					1,39	999,00
											0					1,39	999,00
											0					1,39	999,00
											0					1,39	999,00
											0					1,39	999,00
											0					1,39	999,00
											0					1,39	999,00
											0					1,39	999,00
											0					1,39	999,00
											0					1,39	999,00
											0					1,39	999,00
											0					1,39	999,00
											0					1,39	999,00
											0					1,39	999,00
											0					1,39	999,00
											0					1,39	999,00
											0					1,39	999,00
											0					1,39	999,00
											0					1,39	999,00
											0					1,39	999,00
											0					1,39	999,00
											0					1,39	999,00
											0					1,39	999,00
											0					1,39	999,00
											0					1,39	999,00
											0					1,39	999,00
											0					1,39	999,00
											0					1,39	999,00
											0					1,39	999,00
											0					1,39	999,00
											0					1,39	999,00
											0					1,39	999,00
											0					1,39	999,00
											0					1,39	999,00
											0					1,39	999,00
											0					1,39	999,00
											0					1,39	999,00
											0					1,39	999,00
											0					1,39	999,00
											0					1,39	999,00
											0					1,39	999,00
											0					1,39	999,00
											0					1,39	999,00
											0					1,39	999,00
											0					1,39	999,00
											0					1,39	999,00
											0					1,39	999,00
											0					1,39	999,00
											0					1,39	999,00
											0					1,39	999,00
											0					1,39	999,00
											0					1,39	999,00
											0					1,39	999,00
											0					1,39	999,00
											0					1,39	999,00
											0					1,39	999,00
											0					1,39	999,00
											0					1,39	999,00
											0					1,39	999,00
											0					1,39	999,00
											0					1,39	999,00
											0					1,39	999,00
											0					1,39	999,00
											0					1,39	999,00
											0					1,39	999,00
											0					1,39	999,00
											0					1,39	999,00
											0					1,39	999,00
											0					1,39	999,00
											0					1,39	999,00
											0					1,39	999,00
											0					1,39	999,00
											0					1,39	999,00
											0					1,39	999,00
											0					1,39	999,00
											0					1,39	999,00
											0					1,39	999,00
											0					1,39	999,00
											0					1,39	999,00
											0					1,39	999,00
											0					1,39	999,00
											0					1,39	999,00
											0					1,39	999,00
											0					1,39	999,00
											0					1,39	999,00
											0					1,39	999,00
											0					1,39	999,00
											0					1,39	999,00
											0					1,39	999,00
											0					1,39	999,00
											0					1,39	999,00
											0					1,39	999,00
											0					1,39	999,00
											0					1,39	999,00
											0					1,39	999,00
											0					1,39	999,00
											0					1,39	999,00
											0					1,39	999,00
											0					1,39	999,00
											0					1,39	999,00
											0					1,39	999,00
											0					1,39	999,00
											0					1,39	999,00
											0					1,39	999,00
											0					1,39	999,00
											0					1,39	999,00
											0					1,39	999,00
											0					1,39	999,00
											0					1,39	999,00
											0					1,39	999,00
											0					1,39	999,00
											0					1,39	999,00
											0					1,39	999,00
											0					1,39	999,00
											0					1,39	999,00
											0					1,39	999,00
											0					1,39	999,00
											0					1,39	999,00
											0					1,39	999,00
											0					1,39	999,00
											0					1,39	999,00
											0					1,39	999,00
											0					1,39	999,00
											0					1,39	999,00
											0					1,39	999,00
											0					1,39	999,00
											0					1,39	999,00
											0					1,39	999,00
											0					1,39	999,00
											0					1,39	999,00
											0					1,39	999,00
											0					1,39	999,00
											0					1,39	999,00
											0					1,39	999,00
											0					1,39	999,00
											0					1,39	999,00
											0					1,39	999,00
											0					1,39	999,00
											0					1,39	999,00
											0					1,39	999,00
											0					1,39	999,00
											0					1,39	999,00
											0					1,39	999,00
											0					1,39	999,00
											0					1,39	999,00
											0					1,39	999,00
											0					1,39	999,00
											0					1,39	999,00
											0					1,39	999,00
											0					1,39	999,00
											0					1,39	999,00
											0					1,39	999,00
											0					1,39	999,00
											0					1,39	999,00
											0					1,39	999,00
											0					1,39	999,00
											0					1,39	999,00
											0					1,39	999,00
											0					1,39	999,00
											0					1,39	999,00
											0					1,39	999,00
											0					1,39	999,00
											0					1,39	999,00
											0					1,39	999,00
											0					1,39	999,00
											0					1,39	999,00
											0					1,39	999,00
											0					1,39	999,00
											0					1,39	999,00
											0					1,39	999,00
											0					1,39	999,00
											0					1,39	999,00
											0					1,39	999,00
											0					1,39	999,00
											0					1,39	999,00
											0					1,39	999,00
											0					1,39	999,00
											0					1,39	999,00
											0					1,39	999,00
											0					1,39	999,00
											0					1,39	999,00
											0					1,39	999,00
											0					1,39	999,00
											0					1,39	999,00
											0					1,39	999,00
											0					1,39	999,00
											0					1,39	999,00
											0					1,39	999,00
											0					1,39	999,00
											0					1,39	999,00
											0					1,39	999,00
											0					1,39	999,00
											0					1,39	999,00
											0					1,39	999,00
											0					1,39	999,00
											0					1,39	999,00
											0					1,39	999,00
											0					1,39	999,00
											0					1,39	999,00
											0					1,39	999,00
											0					1,39	999,00
											0					1,39	999,00
											0					1,39	999,00
											0					1,39	999,00
											0					1,39	999,00
											0					1,39	999,00
											0					1,39	999,00
											0					1,39	999,00
											0					1,39	999,00
											0					1,39	999,00
											0					1,39	999,00
											0					1,39	999,00
											0					1,39	999,00
											0					1,39	999,00
											0					1,39	999,00
											0					1,39	999,00
											0					1,39	999,00
											0					1,39	999,00
											0					1,39	999,00
											0					1,39	999,00
											0					1,39	999,00
											0					1,39	999,00
											0					1,39	999,00
											0					1,39	999,00
											0					1,39	999,00
											0					1,39	999,00
											0					1,39	999,00
											0					1,39	999,00
											0					1,39	999,00
											0					1,39	999,00
											0					1,39	999,00
											0					1,39	999,00
											0					1,39	999,00
											0					1,39	999,00
											0					1,39	999,00
											0					1,39	999,00
											0					1,39	999,00
											0					1,39	999,00
											0					1,39	999,00
											0					1,39	999,00
											0					1,39	999,00
											0					1,39	999,00
											0					1,39	999,00
											0					1,39	999,00
											0					1,39	999,00
											0					1,39	999,00
											0					1,39	999,00
											0					1,39	999,00
											0					1,39	999,00
											0					1,39	999,00
											0					1,39	999,00
											0					1,39	999,00
											0					1,39	999,00
											0					1,39	999,00
											0					1,39	999,00
											0					1,39	999,00
											0					1,39	999,00
											0					1,39	999,00
											0					1,39	999,00
											0					1,39	999,00
											0					1,39	999,00
											0					1,39	999,00
											0					1,39	999,00
											0					1,39	999,00
											0					1,39	999,00
											0					1,39	999,00
											0					1,39	999,00
											0					1,39	999,00
											0					1,39	999,00
											0					1,39	999,00
											0					1,39	999,00
											0					1,39	999,00
											0					1,39	999,00
											0					1,39	999,00
											0					1,39	999,00
											0					1,39	999,00
											0					1,39	999,00
											0					1,39	999,00
											0					1,39	999,00
											0					1,39	999,00
											0					1,39	999,00
											0					1,39	999,00
											0					1,39	999,00
											0					1,39	999,00
											0					1,39	999,00
											0					1,39	999,00
											0					1,39	999,00
											0					1,39	999,00
											0					1,39	999,00
											0					1,39	999,00
											0					1,39	999,00
											0					1,39	999,00
											0					1,39	999,00
											0					1,39	999,00
											0					1,39	999,00
											0					1,39	999,00
											0					1,39	999,00
											0					1,39	999,00
											0					1,39	999,00
											0					1,39	999,00
											0					1,39	999,00
											0					1,39	999,00
											0					1,39	999,00
											0					1,39	999,00
											0					1,39	999,00
											0					1,39	999,00
											0					1,39	999,00
											0					1,39	999,00
											0					1,39	999,00
											0					1,39	999,00
											0					1,39	999,00
											0					1,39	999,00
											0					1,39	999,00
											0					1,39	999,00
											0					1,39	999,00
											0					1,39	999,00
											0					1,39	999,00
											0					1,39	999,00
											0					1,39	999,00
											0					1,39	999,00
											0					1,39	999,00
											0					1,39	999,00
											0					1,39	999,00
											0					1,39	999,00
											0					1,39	999,00
											0					1,39	999,00
											0					1,39	999,00
											0					1,39	999,00
											0					1,39	999,00
											0					1,39	999,00
											0					1,39	999,00
											0					1,39	999,00
											0					1,39	999,00
											0					1,39	999,00
											0					1,39	999,00
											0					1,39	999,00
											0					1,39	999,00
											0					1,39	999,00
											0					1,39	999,00
											0					1,39	999,00
											0					1,39	999,00
											0					1,39	999,00
											0					1,39	999,00
											0					1,39	999,00
											0					1,39	999,00
											0					1,39	999,00
											0					1,39	999,00
											0					1,39	999,00
											0					1,39	999,00
											0					1,39	999,00
											0					1,39	999,00
											0					1,39	999,00
											0					1,39	999,00
											0					1,39	999,00
											0					1,39	999,00
											0					1,39	999,00
											0					1,39	999,00
											0					1,39	999,00
											0					1,39	999,00
											0					1,39	999,00
											0					1,39	999,00
											0					1,39	999,00
											0					1,39	999,00
											0					1,39	999,00
											0					1,39	999,00
											0					1,39	999,00
											0					1,39	999,00
											0					1,39	999,00
											0					1,39	999,00

## info
Durée de réverbération et base de données matériaux

materials	Base de données des matériaux Trsab ++

indice	Date	auteur	commentaire
0.1	11/10/17	BF	Création
0.2	13/10/17	BF	MAJ

## Feuille8
				spectrum	spectrum	spectrum	spectrum	spectrum	spectrum	property	property	spectrum	spectrum	spectrum	spectrum	spectrum	spectrum
category	category	product	product	product	absorption	absorption	absorption	absorption	absorption	absorption	acoustic	acoustic	aae	aae	aae	aae	aae	aae
category	TYPE	manufacturer	name	variante	125	250	500	1000	2000	4000	aw	SAA	125	250	500	1000	2000	4000
Échologos-TRSAB	Faux plafonds	U.S.G.	Auratone Favia @	11/12/2015	0,45	0,6	0,6	0,8	0,8	0,65	0,65	0,65
Échologos-TRSAB	Faux plafonds	U.S.G.	Novatone Favia	11/12/2015	0,45	0,6	0,6	0,8	0,8	0,65	0,65	0,65
Échologos-TRSAB	Faux plafonds	EUROCOUSTIC	Euroshed @	11/12/2015	0,36	0,4	0,75	0,7	0,5	0,35	0,5	0,51
Échologos-TRSAB	Faux plafonds	ARMSTRONG	Colortone	11/12/2015	0,4	0,4	0,55	0,55	0,5	0,45	0,55	0,48
Échologos-TRSAB	Faux plafonds	ARMSTRONG	Softlook Classic@	11/12/2015	0,34	0,47	0,53	0,83	0,86	0,85	0,6 H	0,65
Échologos-TRSAB	Faux plafonds	U.S.G.	Novatone Nordic II Micro	11/12/2015	0,33	0,5	0,55	0,62	0,49	0,36	0,5	0,48
Échologos-TRSAB	Faux plafonds	BASWA	BASWAphon CLASSIC 43 mm	11/12/2015	0,19	0,76	0,81	0,73	0,64	0,56	0,7	0,62
Échologos-TRSAB	Faux plafonds	OWACOUSTIC	Rainuré 67	11/12/2015	0,41	0,42	0,43	0,52	0,58	0,67	0,5	0,51
Échologos-TRSAB	Faux plafonds	ECOPHON	Master/beta bord D	11/12/2015	0,46	0,6	0,55	0,7	0,65	0,46	0,6	0,57
Échologos-TRSAB	Faux plafonds	ROCKFON	Sonar B542	11/12/2015	0,08	0,23	0,68	0,88	0,9	0,85	0,5 MH	0,60
Échologos-TRSAB	Faux plafonds	ROCKFON	Mono Acoustic 30 mm	11/12/2015	0,15	0,55	0,9	0,9	0,85	0,75	0,8	0,68
Échologos-TRSAB	Faux plafonds	ROCKFON	Mono Acoustic 30 mm Plén 0 mm	11/12/2015	0,15	0,55	0,9	0,9	0,85	0,75	0,8	0,68
Échologos-TRSAB	Faux plafonds	BPB PLACO	Casovoice plén 300 mm	11/12/2015	0,3	0,6	0,55	0,5	0,5	0,45	0,55	0,48
Échologos-TRSAB	Faux plafonds	ECOPHON	Focus/Corridor Akutex T Festival bord D @	11/12/2015	0,45	0,7	0,65	0,7	0,75	0,6	0,7	0,64
Échologos-TRSAB	Faux plafonds	ARMSTRONG	Münster@	11/12/2015	0,18	0,19	0,42	0,57	0,73	0,86	0,45 H	0,49
Échologos-TRSAB	Faux plafonds	ARMSTRONG	Ultima Vector	11/12/2015	0,35	0,4	0,7	0,9	0,9	0,85	0,65 MH	0,68
Échologos-TRSAB	Faux plafonds	ROCKFON	Alaska Texal Plus @	11/12/2015	0,32	0,66	0,72	0,79	0,86	0,84	0,75	0,70
Échologos-TRSAB	Faux plafonds	ARMSTRONG	Ceramaguard	11/12/2015	0,25	0,28	0,46	0,71	0,86	0,93	0,5 H	0,58
Échologos-TRSAB	Faux plafonds	ROCKFON	Plano Tegular 582	11/12/2015	0,36	0,7	0,66	0,7	0,83	0,81	0,7	0,68
Échologos-TRSAB	Faux plafonds	ECOPHON	Master F béta	11/12/2015	0,3	0,75	0,85	0,7	0,6	0,55	0,65	0,63
Échologos-TRSAB	Faux plafonds	BASWA	BASWAphon CLASSIC 43 mm plénum 200 mm	11/12/2015	0,38	0,71	0,85	0,78	0,68	0,65	0,75	0,68
Échologos-TRSAB	Faux plafonds	ROCKFON	Artic	11/12/2015	0,52	0,61	0,58	0,64	0,7	0,7	0,65	0,63
Échologos-TRSAB	Faux plafonds	ROCKFON	Alaska 557.015/712.015/713.015	11/12/2015	0,55	0,59	0,59	0,66	0,68	0,68	0,65	0,63
Échologos-TRSAB	Faux plafonds	U.S.G.	Auratone Ravenna @	11/12/2015	0,5	0,65	0,6	0,8	0,8	0,65	0,65	0,67
Échologos-TRSAB	Faux plafonds	ROCKFON	Sonochoc	11/12/2015	0,45	0,71	0,79	0,75	0,67	0,56	0,7	0,66
Échologos-TRSAB	Faux plafonds	ARMSTRONG	Orcal perforation standard	11/12/2015	0,4	0,75	0,65	0,65	0,75	0,75	0,7	0,66
Échologos-TRSAB	Faux plafonds	BASWA	BASWAphon BASE 35 mm plénum 200 mm	11/12/2015	0,38	0,51	0,9	0,81	0,7	0,87	0,75	0,70
Échologos-TRSAB	Faux plafonds	WILHELMI	VarianteX FWA	11/12/2015	0,41	0,69	0,82	0,78	0,84	0,68	0,85	0,70
Échologos-TRSAB	Faux plafonds	WILHELMI	VarianteX FWA (115)	11/12/2015	0,41	0,69	0,82	0,78	0,84	0,68	0,85	0,70
Échologos-TRSAB	Faux plafonds	U.S.G.	Novatone Olympia II Micro	11/12/2015	0,33	0,53	0,51	0,6	0,49	0,3	0,45	0,46
Échologos-TRSAB	Faux plafonds	ROCKFON	Sonar 541	11/12/2015	0,37	0,65	0,66	0,72	0,87	0,87	0,7	0,69
Échologos-TRSAB	Faux plafonds	HUNTER DOUGLAS	Luxalon Lame 150C	11/12/2015	0,3	0,74	0,88	0,58	0,71	0,7	0,65	0,65
Échologos-TRSAB	Faux plafonds	U.S.G.	Acoustone Frost Regular @	11/12/2015	0,28	0,3	0,63	0,91	0,88	0,94	0,55 MH	0,66
Échologos-TRSAB	Faux plafonds	BASWA	BASWAphon FINE 46 mm	11/12/2015	0,2	0,7	0,93	0,87	0,79	0,71	0,85	0,70
Échologos-TRSAB	Faux plafonds	BASWA	BASWAphon FINE 66 mm	11/12/2015	0,34	0,79	0,82	0,72	0,65	0,61	0,7	0,66
Échologos-TRSAB	Faux plafonds	U.S.G.	Auratone Fissured	11/12/2015	0,27	0,32	0,33	0,43	0,53	0,61	0,4	0,42
Échologos-TRSAB	Faux plafonds	WILHELMI	VarianteX	11/12/2015	0,56	0,55	0,5	0,66	0,59	0,58	0,55	0,57
Échologos-TRSAB	Faux plafonds	HUNTER DOUGLAS	Luxalon Lame 75C + LM 25	11/12/2015	0,3	0,7	0,9	0,8	0,9	0,65	0,8	0,71
Échologos-TRSAB	Faux plafonds	ROCKFON	Sonar dB	11/12/2015	0,43	0,61	0,67	0,73	0,86	0,88	0,7	0,70
Échologos-TRSAB	Faux plafonds	HUNTER DOUGLAS	Luxalon Lame 84R perforée + LM	11/12/2015	0,21	0,51	0,85	0,76	0,96	0,92	0,75	0,70
Échologos-TRSAB	Faux plafonds	HUNTER DOUGLAS	LuxalonLame 80B perforée joint 20 mm	11/12/2015	0,21	0,51	0,85	0,76	0,96	0,92	0,75	0,70
Échologos-TRSAB	Faux plafonds	ECOPHON	Focus Elite plénum 35 mm	11/12/2015	0,1	0,4	0,85	1	0,92	0,82	0,65 MH	0,68
Échologos-TRSAB	Faux plafonds	BASWA	BASWAphon CLASSIC 63 mm	11/12/2015	0,3	0,81	0,74	0,64	0,56	0,48	0,6	0,59
Échologos-TRSAB	Faux plafonds	ROCKFON	Logic	11/12/2015	0,35	0,5	0,5	0,45	0,45	0,4	0,5	0,44
Échologos-TRSAB	Faux plafonds	BASWA	BASWAphon BASE 43 mm	11/12/2015	0,19	0,73	0,95	0,87	0,76	0,67	0,8	0,70
Échologos-TRSAB	Faux plafonds	BASWA	BASWAphon FINE 38 mm	11/12/2015	0,19	0,73	0,95	0,87	0,76	0,67	0,8	0,70
Échologos-TRSAB	Faux plafonds	BASWA	BASWAphon CLASSIC 63 mm plénum 200 mm	11/12/2015	0,42	0,78	0,77	0,7	0,61	0,57	0,65	0,64
Échologos-TRSAB	Faux plafonds	ECOPHON	Cadence 15 mm	11/12/2015	0,48	0,43	0,32	0,66	0,62	0,48	0,35 MH	0,50
Échologos-TRSAB	Faux plafonds	ROCKFON	Royal 567.200	11/12/2015	0,35	0,78	0,8	0,75	0,85	0,72	0,8	0,71
Échologos-TRSAB	Faux plafonds	EUROCOUSTIC	Eurospace 20 mm	11/12/2015	0,23	0,73	0,7	0,8	0,87	0,9	0,75	0,71
Échologos-TRSAB	Faux plafonds	ECOPHON	Chorus 20 mm	11/12/2015	0,4	0,5	0,5	0,5	0,55	0,3	0,45	0,46
Échologos-TRSAB	Faux plafonds	ILLBRUCK	Baffles Illsonic Baffle esp de 720 mm	11/12/2015	0,37	0,67	0,89	0,89	0,86	0,7	0,85	0,73
Échologos-TRSAB	Faux plafonds	U.S.G.	Sonatone GF	11/12/2015	0,5	0,45	0,61	0,87	0,9	0,84	0,65 H	0,70
Échologos-TRSAB	Faux plafonds	VELOX	Armandia et Cynthia ép 25 mm	11/12/2015	0,55	0,55	0,45	0,8	0,55	0,6	0,5 M	0,58
Échologos-TRSAB	Faux plafonds	EUROCOUSTIC	Éole	11/12/2015	0,44	0,4	0,65	0,55	0,4	0,35	0,45	0,47
Échologos-TRSAB	Faux plafonds	ECOPHON	Focus B	11/12/2015	0,05	0,25	0,7	0,9	0,95	0,95	0,5 MH	0,63
Échologos-TRSAB	Faux plafonds	HUNTER DOUGLAS	Luxalon Lame 80B joint 20 mm	11/12/2015	0,24	0,68	0,67	0,66	0,39	0,32	0,45	0,49
Échologos-TRSAB	Faux plafonds	EUROCOUSTIC	PXE 50 @	11/12/2015	0,45	0,4	0,65	0,55	0,4	0,35	0,45	0,47
Échologos-TRSAB	Faux plafonds	U.S.G.	Sonatone Premier	11/12/2015	0,33	0,73	0,78	0,88	0,86	0,83	0,85	0,74
Échologos-TRSAB	Faux plafonds	HUNTER DOUGLAS	Luxalon Lame 180B perforée	11/12/2015	0,23	0,5	0,8	0,77	0,96	1	0,75	0,71
Échologos-TRSAB	Faux plafonds	ROCKFON	Continentale 546 12-18 mm	11/12/2015	0,46	0,46	0,41	0,44	0,5	0,5	0,45	0,46
Échologos-TRSAB	Faux plafonds	OWACOUSTIC	Baffles Jura Fissuré 4	11/12/2015	0,22	0,19	0,47	0,74	0,88	1	0,45 MH	0,58
Échologos-TRSAB	Faux plafonds	ARMSTRONG	Modular@	11/12/2015	0,33	0,23	0,34	0,4	0,53	0,59	0,4	0,40
Échologos-TRSAB	Faux plafonds	ROCKFON	Sonar Tegular @	11/12/2015	0,36	0,73	0,74	0,76	0,9	0,87	0,8	0,73
Échologos-TRSAB	Faux plafonds	OWACOUSTIC	Universal 65	11/12/2015	0,49	0,51	0,58	0,63	0,49	0,29	0,45	0,50
Échologos-TRSAB	Faux plafonds	OWACOUSTIC	Strié 6/N	11/12/2015	0,43	0,48	0,45	0,56	0,44	0,34	0,5	0,45
Échologos-TRSAB	Faux plafonds	U.S.G.	Tradition Cristal @	11/12/2015	0,4	0,75	0,8	0,85	0,8	0,8	0,85	0,73
Échologos-TRSAB	Faux plafonds	WILHELMI	Rumba	11/12/2015	0,14	0,6	0,9	0,95	0,86	0,9	0,85	0,73
Échologos-TRSAB	Faux plafonds	BPB PLACO	Casovoice plén 300 + LM 75	11/12/2015	0,5	0,7	0,6	0,55	0,55	0,45	0,6	0,56
Échologos-TRSAB	Faux plafonds	ARMSTRONG	Orcal extra microperforation	11/12/2015	0,45	0,75	0,7	0,55	0,55	0,45	0,6	0,58
Échologos-TRSAB	Faux plafonds	ARMSTRONG	Cirrus 75	11/12/2015	0,35	0,45	0,65	0,85	0,95	1	0,7 H	0,71
Échologos-TRSAB	Faux plafonds	ECOPHON	Sombra hht 50	11/12/2015	0,15	0,35	0,75	0,98	0,98	0,95	0,6 MH	0,69
Échologos-TRSAB	Faux plafonds	ECOPHON	Gedina plénum 50 mm	11/12/2015	0,1	0,5	0,85	1	0,95	0,9	0,75	0,72
Échologos-TRSAB	Faux plafonds	U.S.G.	Tradition Perle @	11/12/2015	0,5	0,75	0,7	0,85	0,65	0,45	0,6	0,65
Échologos-TRSAB	Faux plafonds	OBERFLEX	Microsound	11/12/2015	0,25	0,9	0,8	0,75	0,8	0,65	0,8	0,69
Échologos-TRSAB	Faux plafonds	EUROCOUSTIC	PXE 25 @	11/12/2015	0,45	0,5	0,35	0,55	0,45	0,45	0,4	0,46
Échologos-TRSAB	Faux plafonds	EUROCOUSTIC	Alizé	11/12/2015	0,47	0,5	0,37	0,52	0,46	0,47	0,4	0,47
Échologos-TRSAB	Faux plafonds	ARMSTRONG	Venezia@	11/12/2015	0,26	0,22	0,3	0,41	0,52	0,73	0,35 H	0,41
Échologos-TRSAB	Faux plafonds	U.S.G.	Auratone Artisan	11/12/2015	0,38	0,43	0,35	0,4	0,46	0,5	0,4	0,42
Échologos-TRSAB	Faux plafonds	ECOPHON	Plafond noir VV 25 mm @	11/12/2015	0,45	0,75	0,8	0,85	0,85	0,75	0,85	0,74
Échologos-TRSAB	Faux plafonds	ECOPHON	Hygiene Advance	11/12/2015	0,5	0,65	0,75	0,85	0,95	0,75	0,8	0,74
Échologos-TRSAB	Faux plafonds	SFP	Colorclip	11/12/2015	0,45	0,74	0,83	0,88	0,82	0,74	0,85	0,74
Échologos-TRSAB	Faux plafonds	ACSO	Dynasoft chorus advantage 45/10	11/12/2015	0,58	0,62	0,57	0,5	0,54	0,61	0,55	0,57
Échologos-TRSAB	Faux plafonds	U.S.G.	Auratone Favia	11/12/2015	0,33	0,34	0,31	0,39	0,47	0,53	0,35	0,40
Échologos-TRSAB	Faux plafonds	BPB PLACO	Casovoice plén 100 + LM 75	11/12/2015	0,55	0,65	0,65	0,55	0,5	0,45	0,55	0,56
Échologos-TRSAB	Faux plafonds	ECOPHON	Master/beta bord A	11/12/2015	0,5	0,75	0,85	0,85	0,7	0,55	0,7	0,70
Échologos-TRSAB	Faux plafonds	EUROCOUSTIC	Eurothermique 613 @	11/12/2015	0,15	0,55	0,9	0,95	0,9	0,95	0,8	0,73
Échologos-TRSAB	Faux plafonds	DÉCORAL	Baffles Cadracoustic 1 par m²	11/12/2015	0,3	0,51	0,85	0,99	0,95	0,9	0,75	0,75
Échologos-TRSAB	Faux plafonds	ROCKFON	Samson @	11/12/2015	0,13	0,57	0,98	0,97	0,9	0,85	0,8	0,73
Échologos-TRSAB	Faux plafonds	HUNTER DOUGLAS	Luxalon Lame 130B perforée	11/12/2015	0,21	0,6	0,9	0,78	0,96	0,97	0,85	0,74
Échologos-TRSAB	Faux plafonds	BPB PLACO	Casola plén 100 + LM 75	11/12/2015	0,53	0,68	0,68	0,54	0,49	0,44	0,55	0,56
Échologos-TRSAB	Faux plafonds	EUROCOUSTIC	Eurospace 25 mm	11/12/2015	0,23	0,73	0,78	0,9	0,94	0,9	0,85	0,75
Échologos-TRSAB	Faux plafonds	ARMSTRONG	Sanserra@	11/12/2015	0,3	0,32	0,53	0,81	0,95	1,05	0,55 MH	0,66
Échologos-TRSAB	Faux plafonds	OWACOUSTIC	Perforation régulière 1	11/12/2015	0,44	0,54	0,61	0,75	1	0,96	0,65 H	0,72
Échologos-TRSAB	Faux plafonds	ROCKFON	Mono Acoustic 30 mm Plén 200 mm	11/12/2015	0,45	0,8	0,8	0,8	0,85	0,75	0,85	0,74
Échologos-TRSAB	Faux plafonds	BASWA	BASWAphon FINE 66 mm plénum 200 mm	11/12/2015	0,52	0,77	0,86	0,77	0,71	0,67	0,75	0,72
Échologos-TRSAB	Faux plafonds	BASWA	BASWAphon FINE 46 mm plénum 200 mm	11/12/2015	0,43	0,67	0,97	0,91	0,82	0,75	0,85	0,76
Échologos-TRSAB	Faux plafonds	ECOPHON	Focus / Corridor bord C	11/12/2015	0,4	0,8	0,8	0,8	0,9	0,8	0,85	0,75
Échologos-TRSAB	Faux plafonds	BASWA	BASWAphon BASE 43 mm plénum 200 mm	11/12/2015	0,4	0,7	0,97	0,92	0,81	0,75	0,85	0,76
Échologos-TRSAB	Faux plafonds	ECOPHON	Hygiene Protec II	11/12/2015	0,3	0,75	0,8	0,85	0,95	0,9	0,85	0,76
Échologos-TRSAB	Faux plafonds	ECOPHON	Hygiene Protec C	11/12/2015	0,4	0,8	0,8	0,85	0,9	0,8	0,85	0,76
Échologos-TRSAB	Faux plafonds	ECOPHON	S-line	11/12/2015	0,45	0,73	0,83	0,9	0,9	0,8	0,9	0,77
Échologos-TRSAB	Faux plafonds	ROCKFON	Cinéfon	11/12/2015	0,4	0,35	0,3	0,5	0,45	0,35	0,35	0,39
Échologos-TRSAB	Faux plafonds	BPB PLACO	Casola plén 300 + LM 75	11/12/2015	0,66	0,58	0,6	0,59	0,52	0,48	0,55	0,57
Échologos-TRSAB	Faux plafonds	EUROCOUSTIC	Acoustisport 40 mm	11/12/2015	0,35	0,6	0,8	0,9	0,95	0,99	0,85	0,77
Échologos-TRSAB	Faux plafonds	ECOPHON	Quadro	11/12/2015	0,45	0,74	0,84	0,9	0,9	0,8	0,9	0,77
Échologos-TRSAB	Faux plafonds	U.S.G.	Novatone Olympia microperforé @	11/12/2015	0,25	0,4	0,4	0,4	0,35	0,3	0,4	0,35
Échologos-TRSAB	Faux plafonds	HUNTER DOUGLAS	Luxalon Lame 84R perforée module 100 mm	11/12/2015	0,22	0,69	0,96	0,91	0,96	0,89	0,95	0,77
Échologos-TRSAB	Faux plafonds	OWACOUSTIC	Baffles Harmony 72 Triangulaire	11/12/2015	0,21	0,2	0,5	0,91	1,06	0,98	0,45 MH	0,64
Échologos-TRSAB	Faux plafonds	ECOPHON	Sonebel 164 30 mm	11/12/2015	0,5	0,7	0,8	0,85	0,9	0,9	0,85	0,78
Échologos-TRSAB	Faux plafonds	ROCKFON	Samson 547	11/12/2015	0,4	0,8	0,88	0,9	0,88	0,8	0,95	0,78
Échologos-TRSAB	Faux plafonds	EUROCOUSTIC	Acoustichoc	11/12/2015	0,46	0,75	0,79	0,93	0,91	0,83	0,85	0,78
Échologos-TRSAB	Faux plafonds	ROCKFON	Rockshed 560 50 mm	11/12/2015	0,35	0,75	0,9	0,9	0,9	0,9	0,95	0,78
Échologos-TRSAB	Faux plafonds	HUNTER DOUGLAS	Luxalon Bac 300A	11/12/2015	0,42	0,85	0,93	0,83	0,84	0,69	0,85	0,76
Échologos-TRSAB	Faux plafonds	EUROCOUSTIC	Tonga/Vega/Atoll/Coral/Athena 25 mm	11/12/2015	0,35	0,7	0,9	0,85	0,95	0,95	0,9	0,78
Échologos-TRSAB	Faux plafonds	OWACOUSTIC	Moderato 40	11/12/2015	0,38	0,41	0,35	0,39	0,39	0,34	0,4	0,38
Échologos-TRSAB	Faux plafonds	HUNTER DOUGLAS	Luxalon Lame 185U extérieur	11/12/2015	0,36	0,82	0,61	0,53	0,39	0,36	0,45 L	0,51
Échologos-TRSAB	Faux plafonds	EUROCOUSTIC	Minerval Lux	11/12/2015	0,25	0,9	0,75	0,85	0,85	0,9	0,8	0,75
Échologos-TRSAB	Faux plafonds	BASWA	BASWAphon BASE 63 mm	11/12/2015	0,31	0,91	0,97	0,83	0,72	0,61	0,75	0,73
Échologos-TRSAB	Faux plafonds	OWACOUSTIC	Baffles Harmony 72 Carrés	11/12/2015	0,17	0,18	0,41	0,87	1	1,03	0,45 MH	0,61
Échologos-TRSAB	Faux plafonds	OWACOUSTIC	Harmony 72	11/12/2015	0,43	0,62	0,67	0,8	1	1,03	0,7 H	0,76
Échologos-TRSAB	Faux plafonds	ARMSTRONG	Visual V64	11/12/2015	0,17	0,21	0,26	0,46	0,74	1,01	0,3 H	0,48
Échologos-TRSAB	Faux plafonds	HUNTER DOUGLAS	Luxalon Lame 130B	11/12/2015	0,26	0,71	0,59	0,48	0,32	0,26	0,35 L	0,44
Échologos-TRSAB	Faux plafonds	OWACOUSTIC	Futura 60	11/12/2015	0,48	0,57	0,62	0,79	0,99	1,04	0,65 H	0,75
Échologos-TRSAB	Faux plafonds	EUROCOUSTIC	Eurobac	11/12/2015	0,25	0,8	0,8	0,9	0,9	1	0,85	0,78
Échologos-TRSAB	Faux plafonds	EFISOL	Efiphone	11/12/2015	0,65	0,8	0,75	0,8	0,65	0,6	0,7	0,71
Échologos-TRSAB	Faux plafonds	HUNTER DOUGLAS	Luxalon Bac 300C ĝ 1.5 mm	11/12/2015	0,62	0,82	0,6	0,7	0,78	0,77	0,65	0,72
Échologos-TRSAB	Faux plafonds	ROCKFON	Sportchoc 560	11/12/2015	0,49	0,73	0,85	0,92	0,9	0,89	0,9	0,80
Échologos-TRSAB	Faux plafonds	ROCKFON	Rockshed 560 80 mm	11/12/2015	0,4	0,8	0,9	0,9	0,85	0,9	0,9	0,79
Échologos-TRSAB	Faux plafonds	ECOPHON	Gedina / Corridor 20 mm @	11/12/2015	0,35	0,8	0,9	0,85	0,95	0,9	0,9	0,79
Échologos-TRSAB	Faux plafonds	EUROCOUSTIC	Poncho mural @	11/12/2015	0,2	0,75	1	0,95	0,9	0,9	0,95	0,78
Échologos-TRSAB	Faux plafonds	EUROCOUSTIC	Acoustisport 50 mm	11/12/2015	0,35	0,65	0,85	0,95	0,99	0,99	0,9	0,80
Échologos-TRSAB	Faux plafonds	VELOX	Armandia et Cynthia ép 40 mm	11/12/2015	0,65	0,75	0,65	0,9	0,8	0,75	0,7	0,75
Échologos-TRSAB	Faux plafonds	ECOPHON	Supreme bord E @	11/12/2015	0,4	0,8	0,9	0,8	0,95	0,9	0,85	0,79
Échologos-TRSAB	Faux plafonds	0	Madera perforation A1	11/12/2015	0,5	0,5	0,45	0,45	0,35	0,3	0,4	0,43
Échologos-TRSAB	Faux plafonds	HUNTER DOUGLAS	Luxalon Bac 300C ĝ 2 mm	11/12/2015	0,61	0,85	0,59	0,75	0,78	0,76	0,65	0,72
Échologos-TRSAB	Faux plafonds	ECOPHON	Gédina plénum	11/12/2015	0,35	0,85	0,9	0,85	0,9	0,9	0,9	0,79
Échologos-TRSAB	Faux plafonds	ARMSTRONG	Optima 15 mm	11/12/2015	0,35	0,75	1	0,8	0,9	0,95	0,85	0,79
Échologos-TRSAB	Faux plafonds	ECOPHON	Hygiene Sealed @	11/12/2015	0,5	0,75	0,85	0,85	0,95	0,9	0,9	0,80
Échologos-TRSAB	Faux plafonds	ROCKFON	baffles Rockwool Lapinus 0,5/m²	11/12/2015	0,08	0,22	0,3	0,38	0,35	0,32	0,35	0,28
Échologos-TRSAB	Faux plafonds	ROCKFON	Ekla	11/12/2015	0,55	0,7	0,75	0,85	0,95	0,95	0,8	0,79
Échologos-TRSAB	Faux plafonds	EUROCOUSTIC	Tonga/Véga/Atoll/Coral/Panaroma 40 mm	11/12/2015	0,35	0,7	0,9	0,95	0,95	0,99	0,95	0,81
Échologos-TRSAB	Faux plafonds	ROCKFON	Andalou 704/720/730/740 25 mm	11/12/2015	0,32	0,78	0,9	0,87	0,92	1	0,9	0,80
Échologos-TRSAB	Faux plafonds	ROCKFON	Coloral 25 mm	11/12/2015	0,32	0,78	0,9	0,87	0,92	1	0,9	0,80
Échologos-TRSAB	Faux plafonds	ROCKFON	Opal 563 25 mm	11/12/2015	0,32	0,78	0,9	0,87	0,92	1	0,9	0,80
Échologos-TRSAB	Faux plafonds	ROCKFON	Panneau couloir 25 mm	11/12/2015	0,32	0,78	0,9	0,87	0,92	1	0,9	0,80
Échologos-TRSAB	Faux plafonds	ROCKFON	Toundra 556/555/713/712 25 mm	11/12/2015	0,32	0,78	0,9	0,87	0,92	1	0,9	0,80
Échologos-TRSAB	Faux plafonds	EUROCOUSTIC	Quartette Véga Écume	11/12/2015	0,33	0,7	0,76	0,87	0,95	1,1	0,8 H	0,79
Échologos-TRSAB	Faux plafonds	U.S.G.	Acoustone Glastone	11/12/2015	0,39	0,32	0,51	0,93	1,06	1,06	0,55 MH	0,71
Échologos-TRSAB	Faux plafonds	ILLBRUCK	Baffles Illsonic Baffle esp de 600 mm	11/12/2015	0,4	0,73	1	0,98	0,95	0,81	0,95	0,81
Échologos-TRSAB	Faux plafonds	ROCKFON	Sportchoc couleur @	11/12/2015	0,25	0,85	0,96	0,93	0,9	0,88	0,95	0,80
Échologos-TRSAB	Faux plafonds	BASWA	BASWAphon BASE 63 mm plénum 200 mm	11/12/2015	0,51	0,87	0,96	0,86	0,77	0,67	0,8	0,77
Échologos-TRSAB	Faux plafonds	ECOPHON	Master F alpha	11/12/2015	0,2	0,75	0,95	0,99	0,95	0,95	1	0,80
Échologos-TRSAB	Faux plafonds	EUROCOUSTIC	Protisol Industriel 50 mm	11/12/2015	0,2	0,65	1,05	0,99	0,94	0,95	0,9	0,80
Échologos-TRSAB	Faux plafonds	ROCKFON	Fibral Spécial 567.014 25 mm	11/12/2015	0,25	0,85	0,9	0,85	0,9	1	0,9	0,79
Échologos-TRSAB	Faux plafonds	HUNTER DOUGLAS	Luxalon Lame 84R non perforée @module 111 mm	11/12/2015	0,62	0,85	0,88	0,76	0,56	0,55	0,6 M	0,70
Échologos-TRSAB	Faux plafonds	HUNTER DOUGLAS	Luxalon Lame 84R non perforée module 111 mm	11/12/2015	0,62	0,85	0,88	0,76	0,56	0,55	0,6 M	0,70
Échologos-TRSAB	Faux plafonds	EUROCOUSTIC	Acoustished 50 mm	11/12/2015	0,4	0,9	0,85	0,9	0,85	0,9	0,9	0,80
Échologos-TRSAB	Faux plafonds	ECOPHON	Cadence 40 mm	11/12/2015	0,6	0,87	0,77	0,77	0,58	0,38	0,55 L	0,66
Échologos-TRSAB	Faux plafonds	ECOPHON	Plafond noir VV 40 mm @	11/12/2015	0,5	0,85	0,85	0,95	0,9	0,8	0,9	0,81
Échologos-TRSAB	Faux plafonds	ECOPHON	Advantage	11/12/2015	0,5	0,8	0,85	0,85	0,9	0,95	0,9	0,81
Échologos-TRSAB	Faux plafonds	ECOPHON	Baffles Hygiene Advance montage 2	11/12/2015	0,3	0,65	1	1	1	0,95	0,9	0,82
Échologos-TRSAB	Faux plafonds	ECOPHON	Sombra 40 mm @	11/12/2015	0,5	0,75	0,85	0,9	0,95	0,95	0,9	0,82
Échologos-TRSAB	Faux plafonds	ECOPHON	Master/alpha bord D	11/12/2015	0,5	0,75	0,8	0,95	0,95	0,95	0,85	0,82
Échologos-TRSAB	Faux plafonds	HUNTER DOUGLAS	Luxalon Lame 84R non perforée module 100 mm	11/12/2015	0,53	0,87	0,89	0,76	0,47	0,41	0,5 LM	0,66
Échologos-TRSAB	Faux plafonds	EUROCOUSTIC	Eurothermique 663 @	11/12/2015	0,2	0,5	1	1	1	1,05	0,75 H	0,79
Échologos-TRSAB	Faux plafonds	ARMSTRONG	Parafon Hygiène	11/12/2015	0,4	0,85	0,9	0,9	0,95	0,9	0,95	0,82
Échologos-TRSAB	Faux plafonds	ECOPHON	Colorado B @	11/12/2015	0,2	0,65	1	1	1	1	0,9	0,81
Échologos-TRSAB	Faux plafonds	ECOPHON	Hygiene Performance 40 mm	11/12/2015	0,5	0,85	0,9	0,95	0,9	0,8	0,95	0,82
Échologos-TRSAB	Faux plafonds	ECOPHON	Opta ép. 20 mm plén 200 mm	11/12/2015	0,4	0,85	0,95	0,85	0,95	0,9	0,9	0,82
Échologos-TRSAB	Faux plafonds	ECOPHON	Opta ép. 40 mm Plén 200mm	11/12/2015	0,4	0,85	0,95	0,85	0,95	0,9	0,9	0,82
Échologos-TRSAB	Faux plafonds	ROCKFON	Andalou 704/720/730/740 40 mm	11/12/2015	0,32	0,82	0,93	0,9	0,92	1	0,95	0,82
Échologos-TRSAB	Faux plafonds	ROCKFON	Coloral 40 mm	11/12/2015	0,32	0,82	0,93	0,9	0,92	1	0,95	0,82
Échologos-TRSAB	Faux plafonds	ROCKFON	Opal 563 40 mm	11/12/2015	0,32	0,82	0,93	0,9	0,92	1	0,95	0,82
Échologos-TRSAB	Faux plafonds	ROCKFON	Panneau couloir 40 mm	11/12/2015	0,32	0,82	0,93	0,9	0,92	1	0,95	0,82
Échologos-TRSAB	Faux plafonds	ROCKFON	Toundra 556/555/713/712 40 mm	11/12/2015	0,32	0,82	0,93	0,9	0,92	1	0,95	0,82
Échologos-TRSAB	Faux plafonds	ROCKFON	Erasmus	11/12/2015	0,45	0,8	0,95	0,9	0,95	0,9	0,95	0,83
Échologos-TRSAB	Faux plafonds	ROCKFON	Fibral Spécial dB	11/12/2015	0,59	0,54	0,81	0,93	1	0,99	0,8	0,81
Échologos-TRSAB	Faux plafonds	HUNTER DOUGLAS	Luxalon Lame 84R perforée @module 111 mm	11/12/2015	0,26	0,76	0,96	0,86	1,02	1,01	0,9	0,81
Échologos-TRSAB	Faux plafonds	HUNTER DOUGLAS	Luxalon Lame 84R perforée module 111 mm	11/12/2015	0,26	0,76	0,96	0,86	1,02	1,01	0,9	0,81
Échologos-TRSAB	Faux plafonds	ECOPHON	Focus A, C ou D plén 200mm	11/12/2015	0,45	0,8	0,9	0,9	0,95	0,95	0,95	0,83
Échologos-TRSAB	Faux plafonds	OWACOUSTIC	Luna 66/N	11/12/2015	0,39	0,33	0,29	0,33	0,32	0,34	0,35	0,33
Échologos-TRSAB	Faux plafonds	ROCKFON	Royal HP 567.400 40 mm	11/12/2015	0,35	0,87	0,94	0,95	0,95	0,87	1	0,82
Échologos-TRSAB	Faux plafonds	ROCKFON	Thermaphon 587 @	11/12/2015	0,11	0,6	1,01	1,04	1,01	1	0,85	0,80
Échologos-TRSAB	Faux plafonds	ROCKFON	baffles Rockwool Lapinus 2/m²	11/12/2015	0,13	0,38	0,93	1,1	1,09	0,99	0,65 MH	0,77
Échologos-TRSAB	Faux plafonds	ROCKFON	Rockindus 552	11/12/2015	0,58	0,78	0,89	0,91	0,91	0,87	0,95	0,82
Échologos-TRSAB	Faux plafonds	ECOPHON	Meditec	11/12/2015	0,5	0,8	0,9	0,85	0,95	0,95	0,9	0,83
Échologos-TRSAB	Faux plafonds	ACSO	Acso Quattro 20	11/12/2015	0,43	0,41	0,39	0,29	0,29	0,32	0,35	0,36
Échologos-TRSAB	Faux plafonds	ECOPHON	Flexiform panneau plafond	11/12/2015	0,55	0,9	0,95	0,85	0,85	0,75	0,9	0,81
Échologos-TRSAB	Faux plafonds	ECOPHON	Sportech 20 mm	11/12/2015	0,52	0,74	0,87	0,92	0,96	0,99	0,9	0,83
Échologos-TRSAB	Faux plafonds	ROCKFON	Royal HP 567.400 20 mm	11/12/2015	0,32	0,82	1	0,8	0,97	1	0,85	0,82
Échologos-TRSAB	Faux plafonds	ECOPHON	Opta ép. 15 mm plén 200 mm	11/12/2015	0,45	0,8	0,95	0,8	0,95	1	0,85	0,83
Échologos-TRSAB	Faux plafonds	EUROCOUSTIC	Decoroc 60 mm	11/12/2015	0,31	0,88	1,03	0,93	0,92	0,87	0,95	0,82
Échologos-TRSAB	Faux plafonds	ECOPHON	Hygiene Performance 20 mm	11/12/2015	0,5	0,85	0,9	0,9	0,95	0,9	0,95	0,83
Échologos-TRSAB	Faux plafonds	ECOPHON	Sonet 40 mm	11/12/2015	0,45	0,85	0,95	0,85	0,95	0,95	0,9	0,83
Échologos-TRSAB	Faux plafonds	ECOPHON	Chorus 40 mm	11/12/2015	0,55	0,8	0,6	0,55	0,35	0,25	0,4 L	0,52
Échologos-TRSAB	Faux plafonds	ECOPHON	Supreme bord A @	11/12/2015	0,5	0,85	0,9	0,85	0,95	0,95	0,9	0,83
Échologos-TRSAB	Faux plafonds	ECOPHON	Sportgame @	11/12/2015	0,55	0,85	0,9	0,95	0,95	0,85	0,95	0,84
Échologos-TRSAB	Faux plafonds	ARMSTRONG	Optima Vector	11/12/2015	0,35	0,8	0,99	0,95	0,99	0,99	1	0,85
Échologos-TRSAB	Faux plafonds	HUNTER DOUGLAS	Luxalon Lame 180B	11/12/2015	0,29	0,71	0,47	0,34	0,27	0,21	0,3 L	0,38
Échologos-TRSAB	Faux plafonds	ARMSTRONG	Optima 20 mm	11/12/2015	0,4	0,8	1	0,85	1	1	0,9	0,84
Échologos-TRSAB	Faux plafonds	ROCKFON	Fibral Spécial 567.014 40 mm	11/12/2015	0,35	0,9	0,95	0,9	0,9	1	0,95	0,83
Échologos-TRSAB	Faux plafonds	ECOPHON	Baffles Hygiene Advance montage 1	11/12/2015	0,55	0,65	0,9	1	1	1	0,9	0,85
Échologos-TRSAB	Faux plafonds	ARMSTRONG	Neeva Board 18 mm	11/12/2015	0,4	0,85	0,99	0,9	0,99	0,95	0,95	0,85
Échologos-TRSAB	Faux plafonds	ARMSTRONG	Visual V64 + LM 20 mm	11/12/2015	0,42	0,72	0,9	0,93	1,05	1,08	0,95	0,85
Échologos-TRSAB	Faux plafonds	ECOPHON	Sonet 16 mm	11/12/2015	0,45	0,85	0,95	0,85	1	1	0,9	0,85
Échologos-TRSAB	Faux plafonds	HUNTER DOUGLAS	Luxalon Lame 84C	11/12/2015	0,33	0,85	1,03	1,04	1,08	0,73	0,9	0,84
Échologos-TRSAB	Faux plafonds	U.S.G.	Auratone Favia Regular	11/12/2015	0,28	0,29	0,21	0,22	0,27	0,44	0,25	0,29
Échologos-TRSAB	Faux plafonds	OWACOUSTIC	Linowa 88	11/12/2015	0,54	0,43	0,3	0,35	0,32	0,25	0,35	0,37
Échologos-TRSAB	Faux plafonds	FIBRERG	Baffles Quiétude	11/12/2015	0,25	0,7	1,1	1,05	1,05	0,95	0,95	0,85
Échologos-TRSAB	Faux plafonds	EUROCOUSTIC	Baffles Eurobaffle 8 baffles	11/12/2015	0,25	0,43	0,95	1,1	1,1	1,1	0,7 MH	0,82
Échologos-TRSAB	Faux plafonds	ARMSTRONG	Visual V49 + LM 20 mm	11/12/2015	0,43	0,83	0,85	0,98	1,06	1,01	0,9	0,86
Échologos-TRSAB	Faux plafonds	ECOPHON	Baffles Hygiene Protec montage 2	11/12/2015	0,4	0,8	1	1	1	1	1,05	0,87
Échologos-TRSAB	Faux plafonds	ARMSTRONG	Neeva Board 25 mm	11/12/2015	0,4	0,85	1	0,95	1	1	1	0,87
Échologos-TRSAB	Faux plafonds	ROCKFON	Thermafon 587 50 mm	11/12/2015	0,28	0,81	1,03	1,03	1,02	1	1,05	0,86
Échologos-TRSAB	Faux plafonds	ECOPHON	Master AB	11/12/2015	0,6	0,79	0,91	1	1	0,92	0,95	0,87
Échologos-TRSAB	Faux plafonds	HUNTER DOUGLAS	Luxalon Bac 300K	11/12/2015	0,25	0,9	1,05	1	1	0,93	1,05	0,86
Échologos-TRSAB	Faux plafonds	OWACOUSTIC	Baffles Constellation 3	11/12/2015	0,79	0,52	0,57	0,93	1,01	0,96	0,6 MH	0,80
Échologos-TRSAB	Faux plafonds	ECOPHON	Super G	11/12/2015	0,55	0,85	0,95	1	1	0,9	1	0,88
Échologos-TRSAB	Faux plafonds	ECOPHON	Focus Bas bord C @	11/12/2015	0,3	0,35	0,25	0,4	0,2	0,15	0,25	0,28
Échologos-TRSAB	Faux plafonds	ROCKFON	Sportfon Neo	11/12/2015	0,45	0,85	0,99	0,99	0,99	0,99	1,05	0,88
Échologos-TRSAB	Faux plafonds	VELOX	Baffles Armandia	11/12/2015	0,5	0,7	0,8	1	1,1	1,1	0,85	0,87
Échologos-TRSAB	Faux plafonds	ARMSTRONG	Optima 25 mm	11/12/2015	0,5	0,85	0,99	0,95	0,99	0,99	1	0,88
Échologos-TRSAB	Faux plafonds	ARMSTRONG	Adria Hygiène @	11/12/2015	0,13	0,18	0,18	0,19	0,26	0,44	0,25	0,23
Échologos-TRSAB	Faux plafonds	ARMSTRONG	Neeva booard 20 mm	11/12/2015	0,45	0,9	0,99	0,95	0,99	0,99	1	0,88
Échologos-TRSAB	Faux plafonds	ACSO	Acso Casoprano	11/12/2015	0,46	0,41	0,38	0,25	0,22	0,2	0,25	0,32
Échologos-TRSAB	Faux plafonds	ECOPHON	Gedina Bas @	11/12/2015	0,3	0,45	0,45	0,3	0,15	0,1	0,2	0,29
Échologos-TRSAB	Faux plafonds	ECOPHON	Gedina 40 mm @	11/12/2015	0,5	0,85	1	1	1	1	1,05	0,89
Échologos-TRSAB	Faux plafonds	ECOPHON	Master/alpha bord A	11/12/2015	0,5	0,86	1	1	1	1	1,05	0,89
Échologos-TRSAB	Faux plafonds	ECOPHON	Opta ép 20 mm plén 200 mm	11/12/2015	0,5	0,95	1	0,9	1	0,95	0,95	0,88
Échologos-TRSAB	Faux plafonds	OWENS CORNING	Thermalu 50 mm	11/12/2015	0,5	0,95	0,8	0,65	0,3	0,15	0,3 LM	0,56
Échologos-TRSAB	Faux plafonds	OWACOUSTIC	Cosmos 68/O / Graphite / Molinari	11/12/2015	0,5	0,32	0,24	0,23	0,26	0,28	0,3	0,31
Échologos-TRSAB	Faux plafonds	ECOPHON	Master/gamma bord A	11/12/2015	0,46	0,5	0,55	0,3	0,15	0,1	0,2 LM	0,34
Échologos-TRSAB	Faux plafonds	ECOPHON	Sportech 40 mm	11/12/2015	0,65	0,82	0,94	0,99	1	1	1	0,90
Échologos-TRSAB	Faux plafonds	ILLBRUCK	Baffles Illsonic Baffle esp de 400 mm	11/12/2015	0,5	0,84	1,05	1,07	1,07	0,92	1,05	0,91
Échologos-TRSAB	Faux plafonds	ACSO	Acso Casonova	11/12/2015	0,45	0,41	0,35	0,23	0,19	0,15	0,25	0,30
Échologos-TRSAB	Faux plafonds	EUROCOUSTIC	Decoroc 80 mm	11/12/2015	0,45	1,00	1,08	0,93	0,95	0,94	1	0,89
Échologos-TRSAB	Faux plafonds	HUNTER DOUGLAS	Luxalon Lame 70U	11/12/2015	0,89	0,92	0,82	0,78	0,59	0,42	0,55 LM	0,74
Échologos-TRSAB	Faux plafonds	EUROCOUSTIC	Acoustished 80 mm	11/12/2015	0,45	1,00	1,00	1,00	1,00	1,00	1,05	0,91
Échologos-TRSAB	Faux plafonds	EUROCOUSTIC	Tonga/Véga/Atoll Coral 80 mm	11/12/2015	0,45	1,00	1,00	1,00	1,00	1,00	1,05	0,91
Échologos-TRSAB	Faux plafonds	ROCKFON	Electral 500 et 590	11/12/2015	0,61	0,53	0,35	0,25	0,21	0,18	0,25 L	0,36
Échologos-TRSAB	Faux plafonds	ECOPHON	Master/gamma bord D	11/12/2015	0,40	0,30	0,30	0,25	0,15	0,10	0,2	0,25
Échologos-TRSAB	Faux plafonds	U.S.G.	Novatone Artica	11/12/2015	0,35	0,35	0,25	0,20	0,15	0,15	0,2	0,24
Échologos-TRSAB	Faux plafonds	ECOPHON	Master F gamma	11/12/2015	0,40	0,45	0,45	0,20	0,15	0,05	0,2	0,28
Échologos-TRSAB	Faux plafonds	ECOPHON	Sonebel 164 50 mm	11/12/2015	0,80	0,85	0,85	0,95	1,00	1,00	0,9	0,91
Échologos-TRSAB	Faux plafonds	OWACOUSTIC	Luna 66/O	11/12/2015	0,27	0,20	0,15	0,18	0,22	0,18	0,2	0,20
Échologos-TRSAB	Faux plafonds	ROCKFON	Rockindus 371	11/12/2015	0,80	0,80	0,93	1,00	1,00	1,00	1	0,92
Échologos-TRSAB	Faux plafonds	EFISOL	Efilith	11/12/2015	0,34	0,20	0,18	0,15	0,14	0,28	0,2	0,22
Échologos-TRSAB	Faux plafonds	ARMSTRONG	Bioguard non perforé	11/12/2015	0,30	0,20	0,15	0,10	0,20	0,25	0,15	0,20
Échologos-TRSAB	Faux plafonds	HUNTER DOUGLAS	Luxalon Bac 300C ĝ 1.5 mm + LM 25	11/12/2015	0,76	0,99	0,75	0,97	1,05	0,95	0,8	0,91
Échologos-TRSAB	Faux plafonds	OWACOUSTIC	Strié 6/O	11/12/2015	0,33	0,24	0,17	0,17	0,16	0,15	0,2	0,20
Échologos-TRSAB	Faux plafonds	ARMSTRONG	Plain	11/12/2015	0,30	0,25	0,15	0,10	0,15	0,25	0,15	0,20
Échologos-TRSAB	Faux plafonds	DÉCORAL	Baffles Cadracoustic 2 par m²	11/12/2015	0,40	0,90	1,10	1,10	1,10	1,10	1,15	0,95
Échologos-TRSAB	Faux plafonds	ROCKFON	Continental 546 15 mm	11/12/2015	0,58	0,31	0,21	0,16	0,17	0,20	0,2	0,27
Échologos-TRSAB	Faux plafonds	0	Madera perforation A2	11/12/2015	0,30	0,20	0,15	0,15	0,15	0,15	0,2	0,18
Échologos-TRSAB	Faux plafonds	EUROCOUSTIC	Protisol Industriel 100 mm	11/12/2015	0,50	1,10	1,10	1,00	0,97	0,98	1	0,94
Échologos-TRSAB	Faux plafonds	OWACOUSTIC	Lisse 9	11/12/2015	0,23	0,17	0,12	0,16	0,16	0,15	0,15	0,17
Échologos-TRSAB	Faux plafonds	ROCKFON	Rockindus 553	11/12/2015	0,73	0,91	0,98	1,05	1,07	1,02	1,05	0,96
Échologos-TRSAB	Faux plafonds	ARMSTRONG	Graphis	11/12/2015	0,35	0,20	0,10	0,10	0,15	0,25	0,15	0,19
Échologos-TRSAB	Faux plafonds	U.S.G.	Novatone Olympia II	11/12/2015	0,26	0,23	0,14	0,12	0,12	0,15	0,15	0,17
Échologos-TRSAB	Faux plafonds	U.S.G.	Auratone Nordic II non perforé @	11/12/2015	0,20	0,23	0,16	0,13	0,10	0,12	0,15	0,16
Échologos-TRSAB	Faux plafonds	OWACOUSTIC	Owalux 64/2.4.6	11/12/2015	0,26	0,17	0,12	0,13	0,13	0,08	0,15	0,15
Échologos-TRSAB	Faux plafonds	BPB PLACO	Casoforte Casoroc Casostar Casobianca plén300	11/12/2015	0,37	0,28	0,17	0,13	0,08	0,08	0,15	0,19
Échologos-TRSAB	Faux plafonds	U.S.G.	Olympia Illusion surface usinée	11/12/2015	0,25	0,12	0,12	0,14	0,12	0,09	0,15	0,14
Échologos-TRSAB	Faux plafonds	ARMSTRONG	Mylar	11/12/2015	0,25	0,15	0,10	0,10	0,10	0,15	0,15	0,14
Échologos-TRSAB	Faux plafonds	ARMSTRONG	Orcal lisse	11/12/2015	0,25	0,15	0,10	0,10	0,10	0,10	0,15	0,13
Échologos-TRSAB	Faux plafonds	U.S.G.	Auratone Olympia II	11/12/2015	0,28	0,24	0,13	0,10	0,07	0,06	0,1	0,15
Échologos-TRSAB	Faux plafonds	U.S.G.	Novatone Taiga	11/12/2015	0,28	0,24	0,14	0,10	0,07	0,05	0,1	0,15
Échologos-TRSAB	Faux plafonds	ARMSTRONG	Newtone	11/12/2015	0,25	0,15	0,10	0,10	0,10	0,05	0,15	0,13
Échologos-TRSAB	Faux plafonds	TEXAA	Baffles TEXAA	11/12/2015	0,80	1,01	1,10	1,10	1,10	1,10	1,15	1,04
Échologos-TRSAB	Faux plafonds	EUROCOUSTIC	Protisol Industriel 200 mm	11/12/2015	0,93	1,10	1,10	1,00	0,96	0,94	1	1,01
Échologos-TRSAB	Matériaux absorbants	PROJISO	Vermacoustic	11/12/2015	0,15	0,37	0,63	0,69	0,70	0,69	0,6	0,54
Échologos-TRSAB	Matériaux absorbants	0	Laine de verre de 25 mm	11/12/2015	0,15	0,38	0,60	0,64	0,62	0,62	0,65	0,50
Échologos-TRSAB	Matériaux absorbants	OLIA FRANCE S.A.	Oliafibre 20 mm	11/12/2015	0,14	0,30	0,55	0,67	0,68	0,62	0,55	0,49
Échologos-TRSAB	Matériaux absorbants	CAFCO/OLIA	Soundcote 25 mm	11/12/2015	0,15	0,40	0,55	0,65	0,70	0,70	0,6	0,53
Échologos-TRSAB	Matériaux absorbants	ARMSTRONG	Soundsoak Encore	11/12/2015	0,06	0,28	0,62	0,76	0,75	0,59	0,55	0,51
Échologos-TRSAB	Matériaux absorbants	OLIA FRANCE S.A.	Oliafibre 15 mm	11/12/2015	0,16	0,36	0,62	0,71	0,76	0,80	0,6	0,57
Échologos-TRSAB	Matériaux absorbants	OLIA FRANCE S.A.	Oliatherm 30 mm	11/12/2015	0,09	0,33	0,63	0,72	0,78	0,79	0,6	0,56
Échologos-TRSAB	Matériaux absorbants	PROJISO	Fibrofeu avec peinture Avi 3000	11/12/2015	0,15	0,23	0,60	0,85	0,61	0,58	0,5 M	0,50
Échologos-TRSAB	Matériaux absorbants	OLIA FRANCE S.A.	Oliafibre 25 mm	11/12/2015	0,12	0,34	0,77	0,74	0,87	0,75	0,6 H	0,60
Échologos-TRSAB	Matériaux absorbants	PROJISO	Fibrofeu brut	11/12/2015	0,01	0,20	0,60	0,79	0,66	0,63	0,45 M	0,48
Échologos-TRSAB	Matériaux absorbants	SEDI	Sediphone	11/12/2015	0,08	0,30	0,68	0,79	0,80	0,81	0,55 H	0,58
Échologos-TRSAB	Matériaux absorbants	TEXAA	Vibrasto SI 25 mm	11/12/2015	0,11	0,25	0,43	0,62	0,74	0,63	0,5	0,46
Échologos-TRSAB	Matériaux absorbants	TEXAA	Vibrasto 03 + mousse tendu devant béton	11/12/2015	0,10	0,39	0,66	0,82	0,81	0,84	0,65	0,60
Échologos-TRSAB	Matériaux absorbants	TEXAA	Vibrasto 05 mm tendu devt mousse 35 mm	11/12/2015	0,15	0,34	0,67	0,84	0,84	0,81	0,6	0,61
Échologos-TRSAB	Matériaux absorbants	ISOVER	PAR 30 mm	11/12/2015	0,15	0,35	0,55	0,75	0,80	0,85	0,6	0,58
Échologos-TRSAB	Matériaux absorbants	BAFLEX	Akuflex	11/12/2015	0,22	0,45	0,73	0,95	0,82	0,65	0,7 M	0,64
Échologos-TRSAB	Matériaux absorbants	FIBRAVER	Fibrapan FAÇADE VV 45 mm	11/12/2015	0,20	0,50	0,75	0,85	0,80	0,80	0,75	0,65
Échologos-TRSAB	Matériaux absorbants	ISOVER	Climaver 502 15 mm	11/12/2015	0,09	0,25	0,52	0,67	0,79	0,84	0,5 H	0,53
Échologos-TRSAB	Matériaux absorbants	ISOVER	PAR 45 mm	11/12/2015	0,25	0,45	0,70	0,80	0,85	0,85	0,7	0,65
Échologos-TRSAB	Matériaux absorbants	GUIRAUD FRERES	Brique acoustique	11/12/2015	0,19	0,46	0,86	0,92	0,69	0,47	0,6 M	0,60
Échologos-TRSAB	Matériaux absorbants	TEXAA	Vibrasto SI 05 mm tendu+mousse AM 35 mm	11/12/2015	0,18	0,31	0,69	0,85	0,86	0,84	0,55 MH	0,62
Échologos-TRSAB	Matériaux absorbants	EAD	Sonophone 37 mm	11/12/2015	0,20	0,46	0,79	0,80	0,81	0,87	0,7	0,66
Échologos-TRSAB	Matériaux absorbants	GRACE	Monokote AK-1 13 mm support lattis	11/12/2015	0,19	0,56	0,68	0,72	0,79	0,89	0,75	0,64
Échologos-TRSAB	Matériaux absorbants	SIDAC-DIFFUSION	Sidacoustic 15 mm	11/12/2015	0,10	0,21	0,43	0,53	0,63	0,56	0,45	0,41
Échologos-TRSAB	Matériaux absorbants	ISOVER	Climaver 502 25 mm	11/12/2015	0,11	0,31	0,57	0,73	0,86	0,89	0,55 H	0,58
Échologos-TRSAB	Matériaux absorbants	BAFLEX	Revax duo	11/12/2015	0,22	0,45	0,83	0,86	0,86	0,80	0,7	0,67
Échologos-TRSAB	Matériaux absorbants	TEXAA	Vibrasto SI 25 mm LM 45 mm	11/12/2015	0,37	0,31	0,46	0,58	0,71	0,76	0,5 H	0,53
Échologos-TRSAB	Matériaux absorbants	ISOVER	PSI 722 050 mm	11/12/2015	0,19	0,55	0,80	0,84	0,84	0,82	0,8	0,67
Échologos-TRSAB	Matériaux absorbants	TEXAA	Vibrasto 25 mm	11/12/2015	0,10	0,22	0,37	0,53	0,66	0,63	0,4 H	0,42
Échologos-TRSAB	Matériaux absorbants	ISOVER	SONIROLL NOIR V.N	11/12/2015	0,11	0,37	0,64	0,86	0,90	0,88	0,6 MH	0,63
Échologos-TRSAB	Matériaux absorbants	ECOPHON	Hygiene panneau mural plén 40 mm	11/12/2015	0,30	0,70	0,80	0,80	0,75	0,60	0,75	0,66
Échologos-TRSAB	Matériaux absorbants	0	Fibrapanel évolution M1	11/12/2015	0,20	0,22	0,35	0,55	0,72	0,58	0,4 H	0,44
Échologos-TRSAB	Matériaux absorbants	TEXAA	Panneau souple tendu	11/12/2015	0,08	0,21	0,41	0,60	0,51	0,53	0,45	0,39
Échologos-TRSAB	Matériaux absorbants	TEXAA	Panneau souple magnetique	11/12/2015	0,09	0,21	0,37	0,52	0,68	0,61	0,4 H	0,41
Échologos-TRSAB	Matériaux absorbants	GUIRAUD FRERES	BMA	11/12/2015	0,25	0,53	0,92	0,88	0,65	0,47	0,6 M	0,62
Échologos-TRSAB	Matériaux absorbants	CAFCO/OLIA	Heat Shield + Soundcote	11/12/2015	0,25	0,50	0,50	0,45	0,50	0,50	0,5	0,45
Échologos-TRSAB	Matériaux absorbants	ISOVER	Climaver 284 ou FIB AIR VHV	11/12/2015	0,30	0,40	0,70	0,75	0,90	0,90	0,65 H	0,66
Échologos-TRSAB	Matériaux absorbants	ISOVER	Cleantec	11/12/2015	0,07	0,25	0,69	0,94	0,93	0,74	0,5 MH	0,60
Échologos-TRSAB	Matériaux absorbants	TEXAA	Vibrasto SI 05 mm tendu+mousse 17,5 mm	11/12/2015	0,11	0,18	0,43	0,67	0,79	0,84	0,45 H	0,50
Échologos-TRSAB	Matériaux absorbants	OLIA FRANCE S.A.	Oliacoustique 10 mm	11/12/2015	0,16	0,33	0,32	0,47	0,69	0,56	0,35 H	0,42
Échologos-TRSAB	Matériaux absorbants	TEXAA	Velum	11/12/2015	0,23	0,28	0,37	0,47	0,67	0,73	0,4 H	0,46
Échologos-TRSAB	Matériaux absorbants	ISOVER	Cloisolène LR	11/12/2015	0,15	0,40	0,75	0,85	0,85	0,95	0,65 H	0,66
Échologos-TRSAB	Matériaux absorbants	OWENS CORNING	Thermolan TP 440 plén 0	11/12/2015	0,08	0,21	0,56	0,78	0,93	0,89	0,45 MH	0,58
Échologos-TRSAB	Matériaux absorbants	ILLBRUCK	Mousse Illsonic Pyramide 50/60	11/12/2015	0,13	0,25	0,50	0,75	0,88	0,94	0,5 H	0,58
Échologos-TRSAB	Matériaux absorbants	CAFCO	Soundcote 13 mm plénum 250 mm	11/12/2015	0,39	0,61	0,61	0,78	0,91	0,81	0,65 H	0,69
Échologos-TRSAB	Matériaux absorbants	0	Laine minérale 50 mm	11/12/2015	0,27	0,62	0,88	0,93	0,81	0,76	0,85	0,71
Échologos-TRSAB	Matériaux absorbants	TEXAA	Vibrasto SI 20 mm	11/12/2015	0,08	0,18	0,32	0,48	0,64	0,56	0,35 H	0,38
Échologos-TRSAB	Matériaux absorbants	GONNET ISOLATION	Cellulose K-13 1.5"	11/12/2015	0,17	0,58	0,91	0,89	0,87	0,84	0,85	0,71
Échologos-TRSAB	Matériaux absorbants	ISOVER	Diapason T	11/12/2015	0,50	0,59	0,54	0,58	0,65	0,40	0,55	0,54
Échologos-TRSAB	Matériaux absorbants	GUIRAUD FRERES	Phonbric	11/12/2015	0,29	0,66	0,90	0,93	0,86	0,64	0,8	0,71
Échologos-TRSAB	Matériaux absorbants	GUIRAUD FRERES	Phoniceram	11/12/2015	0,29	0,66	0,90	0,93	0,86	0,64	0,8	0,71
Échologos-TRSAB	Matériaux absorbants	ECOPHON	Hygiene panneau mural plén 60 mm	11/12/2015	0,40	0,75	0,80	0,80	0,80	0,65	0,8	0,70
Échologos-TRSAB	Matériaux absorbants	BAFLEX	Corex 45 mm	11/12/2015	0,35	0,70	0,95	0,82	0,75	0,60	0,75	0,70
Échologos-TRSAB	Matériaux absorbants	ISOVER	NAPPE HRM 400 030 mm	11/12/2015	0,10	0,35	0,80	0,91	0,97	0,92	0,6 MH	0,68
Échologos-TRSAB	Matériaux absorbants	OWENS CORNING	Thermolan TI 415 plén 50	11/12/2015	0,15	0,45	0,85	0,95	0,85	0,95	0,7 MH	0,70
Échologos-TRSAB	Matériaux absorbants	ISOVER	Climaver 234	11/12/2015	0,35	0,40	0,85	0,80	0,90	0,95	0,65 H	0,71
Échologos-TRSAB	Matériaux absorbants	ISOVER	Panolène PB nu 60 mm	11/12/2015	0,25	0,50	0,90	0,90	0,90	0,90	0,75	0,73
Échologos-TRSAB	Matériaux absorbants	ISOVER	Quadracoustic 404	11/12/2015	0,43	0,65	0,95	0,82	0,79	0,62	0,75	0,71
Échologos-TRSAB	Matériaux absorbants	EAD	Sonophone 50 mm	11/12/2015	0,30	0,64	0,85	0,81	0,86	0,92	0,85	0,73
Échologos-TRSAB	Matériaux absorbants	ISOVER	Panolène Façade 060 mm	11/12/2015	0,30	0,50	0,90	0,90	0,90	0,90	0,75	0,73
Échologos-TRSAB	Matériaux absorbants	BASF	Basotect 25 mm avec film 25 µm	11/12/2015	0,05	0,10	0,40	0,90	0,93	0,70	0,35 MH	0,51
Échologos-TRSAB	Matériaux absorbants	FIBRAVER	Fibrapan Acoustic 45 mm	11/12/2015	0,20	0,55	0,85	0,90	0,90	0,95	0,8	0,73
Échologos-TRSAB	Matériaux absorbants	FIBRAVER	Fibrapan PLS et PLS NOIR 45 mm	11/12/2015	0,20	0,55	0,85	0,90	0,90	0,95	0,8	0,73
Échologos-TRSAB	Matériaux absorbants	ISOVER	Climaver 274	11/12/2015	0,06	0,23	0,62	0,92	0,96	0,94	0,5 MH	0,62
Échologos-TRSAB	Matériaux absorbants	ISOVER	Climaver 224	11/12/2015	0,15	0,35	0,90	1,05	0,55	0,35	0,5 M	0,56
Échologos-TRSAB	Matériaux absorbants	OWENS CORNING	Thermolan TP 122 plén 0	11/12/2015	0,12	0,42	0,78	0,94	0,93	0,98	0,65 MH	0,70
Échologos-TRSAB	Matériaux absorbants	GRACE	Monokote AK-1 25 mm support massif	11/12/2015	0,04	0,30	0,80	1,00	0,88	0,93	0,55 MH	0,66
Échologos-TRSAB	Matériaux absorbants	EAD	Sonophone 25 mm	11/12/2015	0,04	0,30	0,80	1,00	0,88	0,93	0,55 MH	0,66
Échologos-TRSAB	Matériaux absorbants	ISOVER	Alphalène 40 050 mm	11/12/2015	0,15	0,55	0,90	0,95	0,90	0,90	0,8	0,73
Échologos-TRSAB	Matériaux absorbants	ISOVER	Thermipan 313/400	11/12/2015	0,15	0,55	0,90	0,95	0,90	0,90	0,8	0,73
Échologos-TRSAB	Matériaux absorbants	3I REVETEMENTS ISOLATIONS	Symphony	11/12/2015	0,04	0,13	0,28	0,54	0,87	0,55	0,35 H	0,40
Échologos-TRSAB	Matériaux absorbants	ILLBRUCK	Mousse Illsonic Sonex 20/35	11/12/2015	0,06	0,12	0,29	0,52	0,71	0,78	0,35 H	0,41
Échologos-TRSAB	Matériaux absorbants	AGEDA	Silenflex Verre 20 mm	11/12/2015	0,06	0,19	0,55	0,86	0,94	0,97	0,45 MH	0,60
Échologos-TRSAB	Matériaux absorbants	TEXAA	Vibrasto 20 mm	11/12/2015	0,07	0,17	0,29	0,42	0,56	0,60	0,35 H	0,35
Échologos-TRSAB	Matériaux absorbants	TEXAA	Strato Standard plén fermé 300 mm	11/12/2015	0,28	0,40	0,25	0,40	0,53	0,54	0,3	0,40
Échologos-TRSAB	Matériaux absorbants	ISOVER	Domisol Coffrage 040 mm	11/12/2015	0,20	0,60	0,95	0,90	0,90	0,90	0,85	0,74
Échologos-TRSAB	Matériaux absorbants	ILLBRUCK	Mousse Illsonic Ambiance 35 mm plén 0	11/12/2015	0,09	0,26	0,63	0,90	1,01	0,98	0,5 MH	0,65
Échologos-TRSAB	Matériaux absorbants	SIDAC-DIFFUSION	Sidacoustic 10 mm	11/12/2015	0,08	0,19	0,38	0,41	0,43	0,44	0,45	0,32
Échologos-TRSAB	Matériaux absorbants	BAFLEX	BAFLEX Corex 50 mm	11/12/2015	0,37	0,65	1,00	0,92	0,85	0,65	0,8	0,74
Échologos-TRSAB	Matériaux absorbants	BASF	Basotect 30 mm avec crépi 700 g/m²	11/12/2015	0,50	0,42	0,55	0,80	0,95	0,92	0,6 H	0,69
Échologos-TRSAB	Matériaux absorbants	TEXAA	Vibrasto SI 25 mm LM 45 mm CP 5 mm	11/12/2015	0,67	0,44	0,46	0,60	0,71	0,66	0,5	0,59
Échologos-TRSAB	Matériaux absorbants	AGEDA	Silenflex Verre 15 mm	11/12/2015	0,06	0,14	0,32	0,72	0,99	0,83	0,35 MH	0,51
Échologos-TRSAB	Matériaux absorbants	TEXAA	Paroi japonaise ouverte	11/12/2015	0,27	0,20	0,30	0,35	0,58	0,71	0,35 H	0,40
Échologos-TRSAB	Matériaux absorbants	GRACE	Monokote AK-1 25 mm support lattis	11/12/2015	0,28	0,74	0,80	0,82	0,91	0,94	0,85	0,75
Échologos-TRSAB	Matériaux absorbants	EAD	Sonophone 25 mm lattis	11/12/2015	0,28	0,74	0,80	0,82	0,91	0,94	0,85	0,75
Échologos-TRSAB	Matériaux absorbants	OWENS CORNING	Thermolan TP 440 plén 200	11/12/2015	0,26	0,78	0,89	0,78	0,89	0,87	0,85	0,75
Échologos-TRSAB	Matériaux absorbants	GONNET ISOLATION	Cellulose K-13 FC nominal 3/4"	11/12/2015	0,25	0,36	0,74	0,98	0,99	0,99	0,6 MH	0,72
Échologos-TRSAB	Matériaux absorbants	GRACE	Monokote AK-1 13 mm support plénum	11/12/2015	0,55	0,51	0,50	0,70	0,84	0,96	0,55 H	0,68
Échologos-TRSAB	Matériaux absorbants	OWENS CORNING	Thermolan TI 415 plén 0	11/12/2015	0,10	0,30	0,65	0,90	1,00	1,05	0,55 MH	0,67
Échologos-TRSAB	Matériaux absorbants	GRACE	Monokote AK-1 25 mm support plénum	11/12/2015	0,44	0,53	0,64	0,88	0,96	0,98	0,7 H	0,74
Échologos-TRSAB	Matériaux absorbants	EAD	Sonophone 25 mm plénum	11/12/2015	0,44	0,53	0,64	0,88	0,96	0,98	0,7 H	0,74
Échologos-TRSAB	Matériaux absorbants	CAFCO	Soundcote 13 mm sur lattis métalique	11/12/2015	0,26	0,51	0,98	0,99	0,95	0,86	0,75	0,76
Échologos-TRSAB	Matériaux absorbants	ISOVER	Alphalène 40 030 mm	11/12/2015	0,10	0,30	0,65	0,85	0,95	1,10	0,55 MH	0,66
Échologos-TRSAB	Matériaux absorbants	ECOPHON	Wall Panel A Colorado	11/12/2015	0,20	0,60	0,95	1,00	0,95	0,85	0,85	0,76
Échologos-TRSAB	Matériaux absorbants	TEXAA	Vibrasto SI 15 mm	11/12/2015	0,06	0,13	0,25	0,41	0,55	0,56	0,3 H	0,33
Échologos-TRSAB	Matériaux absorbants	SOPREMA	Sopraphone 57	11/12/2015	0,20	0,65	0,75	0,70	0,35	0,20	0,35 LM	0,48
Échologos-TRSAB	Matériaux absorbants	SOPREMA	Sopraphone 52	11/12/2015	0,20	0,65	0,75	0,65	0,35	0,20	0,35 LM	0,47
Échologos-TRSAB	Matériaux absorbants	ILLBRUCK	Mousse Illsonic Pyramide 70/60	11/12/2015	0,22	0,49	0,77	0,96	0,96	1,05	0,75 H	0,74
Échologos-TRSAB	Matériaux absorbants	ILLBRUCK	Mousse Illsonic Ambiance 50 mm plén 0	11/12/2015	0,14	0,34	0,70	0,98	1,01	1,03	0,6 MH	0,70
Échologos-TRSAB	Matériaux absorbants	SOPREMA	Gammaphone 44 Alpha	11/12/2015	0,40	0,85	0,95	0,75	0,70	0,70	0,75	0,73
Échologos-TRSAB	Matériaux absorbants	ISOVER	Alphalène 50 030 mm	11/12/2015	0,10	0,30	0,65	0,85	1,00	1,10	0,55 MH	0,67
Échologos-TRSAB	Matériaux absorbants	ISOVER	Alphalène 35 040 mm	11/12/2015	0,15	0,40	0,80	0,90	0,95	1,10	0,65 MH	0,72
Échologos-TRSAB	Matériaux absorbants	ISOVER	Feutre Bardage VV 60 mm	11/12/2015	0,35	0,80	1,00	0,80	0,75	0,80	0,8	0,75
Échologos-TRSAB	Matériaux absorbants	GRACE	Monokote AK-1 13 mm support massif	11/12/2015	0,02	0,10	0,28	0,70	0,94	0,88	0,35 MH	0,49
Échologos-TRSAB	Matériaux absorbants	EAD	Sonophone 13 mm	11/12/2015	0,02	0,10	0,28	0,70	0,94	0,88	0,35 MH	0,49
Échologos-TRSAB	Matériaux absorbants	ILLBRUCK	Mousse Illsonic Sonex 50/125	11/12/2015	0,15	0,27	0,63	0,91	1,03	1,06	0,5 MH	0,68
Échologos-TRSAB	Matériaux absorbants	CAFCO	Soundcote 10 mm	11/12/2015	0,02	0,08	0,26	0,60	0,84	0,89	0,3 MH	0,45
Échologos-TRSAB	Matériaux absorbants	TEXAA	Strato Standard plén ouvert 300 mm	11/12/2015	0,12	0,26	0,23	0,34	0,48	0,49	0,3	0,32
Échologos-TRSAB	Matériaux absorbants	FIBRAVER	Fibralène PLS et Fibrapan PLS 60 mm	11/12/2015	0,25	0,70	0,90	0,90	0,95	0,95	0,95	0,78
Échologos-TRSAB	Matériaux absorbants	FIBRAVER	Fibraléne PLS et PLS NOIR 60 mm	11/12/2015	0,25	0,70	0,90	0,90	0,95	0,95	0,95	0,78
Échologos-TRSAB	Matériaux absorbants	FIBRAVER	Fibrapan PLS et PLS NOIR 60 mm	11/12/2015	0,25	0,70	0,90	0,90	0,95	0,95	0,95	0,78
Échologos-TRSAB	Matériaux absorbants	BAFLEX	Revax mono	11/12/2015	0,44	0,74	0,87	0,92	0,90	0,84	0,9	0,79
Échologos-TRSAB	Matériaux absorbants	ISOVER	Alphalène 120 030 mm	11/12/2015	0,10	0,40	0,85	0,90	0,95	1,10	0,65 MH	0,72
Échologos-TRSAB	Matériaux absorbants	ISOVER	PAR 70 mm	11/12/2015	0,30	0,70	0,90	1,00	0,90	0,90	0,95	0,78
Échologos-TRSAB	Matériaux absorbants	SEDI	Farbotherme	11/12/2015	0,03	0,13	0,17	0,41	0,71	0,64	0,2 H	0,35
Échologos-TRSAB	Matériaux absorbants	ISOVER	PSI 713 et PSI 713 roulé 50 mm	11/12/2015	0,20	0,70	1,00	1,00	0,95	0,80	0,95	0,78
Échologos-TRSAB	Matériaux absorbants	ILLBRUCK	Mousse Illsonic Ambiance 35 mm plén 300	11/12/2015	0,33	0,81	0,70	0,89	0,90	0,96	0,75	0,77
Échologos-TRSAB	Matériaux absorbants	ILLBRUCK	Mousse Illsonic Spectrum Contur plén 0	11/12/2015	0,13	0,33	0,74	1,02	1,02	1,04	0,6 MH	0,71
Échologos-TRSAB	Matériaux absorbants	ECOPHON	Akutex T bord B	11/12/2015	0,25	0,70	1,00	1,00	0,95	0,80	0,95	0,78
Échologos-TRSAB	Matériaux absorbants	ISOVER	NAPPE HRM 400 050 mm	11/12/2015	0,17	0,68	1,00	1,00	0,93	0,90	0,95	0,78
Échologos-TRSAB	Matériaux absorbants	EUROCOUSTIC	Poncho mural	11/12/2015	0,20	0,75	1,00	0,95	0,90	0,90	0,95	0,78
Échologos-TRSAB	Matériaux absorbants	ECOPHON	Wall Panel A	11/12/2015	0,20	0,65	0,98	0,98	0,98	0,95	0,9	0,79
Échologos-TRSAB	Matériaux absorbants	ISOVER	Panolène GR nu 050 mm	11/12/2015	0,30	0,70	1,00	0,95	0,90	0,95	0,95	0,80
Échologos-TRSAB	Matériaux absorbants	ECOPHON	Akutex T bord A	11/12/2015	0,20	0,75	1,00	1,00	0,95	0,85	1	0,79
Échologos-TRSAB	Matériaux absorbants	TEXAA	Vibrasto 15 mm	11/12/2015	0,06	0,13	0,22	0,32	0,46	0,58	0,25 H	0,30
Échologos-TRSAB	Matériaux absorbants	ILLBRUCK	Mousse Illsonic Pyramide 70/100	11/12/2015	0,12	0,27	0,59	1,08	1,07	1,01	0,5 MH	0,69
Échologos-TRSAB	Matériaux absorbants	ISOVER	Alphalène 100 030 mm	11/12/2015	0,10	0,35	0,85	1,00	1,00	1,10	0,6 MH	0,73
Échologos-TRSAB	Matériaux absorbants	ILLBRUCK	Mousse Illsonic Ambiance 50 mm plén 300	11/12/2015	0,25	0,83	0,79	0,92	0,95	0,99	0,85	0,79
Échologos-TRSAB	Matériaux absorbants	ISOVER	Quadracoustic 403	11/12/2015	0,50	0,73	1,00	0,95	0,90	0,75	0,9	0,81
Échologos-TRSAB	Matériaux absorbants	AGEDA	Silenflex Verre 10 mm	11/12/2015	0,05	0,09	0,19	0,38	0,61	0,83	0,25 H	0,36
Échologos-TRSAB	Matériaux absorbants	ECOPHON	Super G Colorado MasterAlpha panneau mural	11/12/2015	0,20	0,70	1,00	1,00	1,00	0,90	0,95	0,80
Échologos-TRSAB	Matériaux absorbants	ISOVER	Panolène Bardage VN 70 mm	11/12/2015	0,30	0,90	1,00	0,90	0,80	0,80	0,85	0,78
Échologos-TRSAB	Matériaux absorbants	BAFLEX	Corex 60 mm	11/12/2015	0,38	0,72	1,05	0,95	0,92	0,85	0,95	0,81
Échologos-TRSAB	Matériaux absorbants	BASF	Basotect 25 mm	11/12/2015	0,03	0,10	0,20	0,55	0,90	0,95	0,25 MH	0,46
Échologos-TRSAB	Matériaux absorbants	BAFLEX	Revax trio	11/12/2015	0,40	0,90	0,85	0,90	0,84	0,89	0,9	0,80
Échologos-TRSAB	Matériaux absorbants	ISOVER	Panolène Bardage VN 50 mm	11/12/2015	0,65	0,70	0,90	0,85	0,80	0,85	0,85	0,79
Échologos-TRSAB	Matériaux absorbants	ISOVER	Panolène Roulé nu	11/12/2015	0,30	0,80	1,00	0,95	0,90	0,90	0,95	0,81
Échologos-TRSAB	Matériaux absorbants	ISOVER	Thermipan 333/600	11/12/2015	0,20	0,75	1,05	1,00	0,95	0,85	1	0,80
Échologos-TRSAB	Matériaux absorbants	ILLBRUCK	Mousse Illsonic Pyramide 100/100	11/12/2015	0,13	0,53	0,90	1,03	0,97	1,09	0,8 H	0,78
Échologos-TRSAB	Matériaux absorbants	FIBRAVER	Fibrapan FAÇADE VV 60 mm	11/12/2015	0,20	0,60	1,00	1,05	0,95	1,00	0,85	0,80
Échologos-TRSAB	Matériaux absorbants	FIBRAVER	Fibrapan Acoustic 60 mm	11/12/2015	0,25	0,75	0,95	1,00	0,90	1,00	0,95	0,81
Échologos-TRSAB	Matériaux absorbants	ISOVER	Alphalène 100 050 mm	11/12/2015	0,20	0,75	1,00	1,00	0,95	0,95	1	0,81
Échologos-TRSAB	Matériaux absorbants	ISOVER	Thermipan 343/700	11/12/2015	0,20	0,75	1,00	1,00	0,95	0,95	1	0,81
Échologos-TRSAB	Matériaux absorbants	BASF	Basotect 100 mm	11/12/2015	0,40	0,67	0,90	0,98	1,00	1,00	0,9	0,83
Échologos-TRSAB	Matériaux absorbants	ISOVER	Perfoshed 1000 25 mm	11/12/2015	0,60	0,70	0,80	0,95	0,95	0,90	0,85	0,82
Échologos-TRSAB	Matériaux absorbants	ISOVER	Thermipan 353/750 ou BX 753 040 mm	11/12/2015	0,15	0,60	1,00	1,00	1,00	1,05	0,85	0,80
Échologos-TRSAB	Matériaux absorbants	ISOVER	Feutre Bardage VV 70 mm	11/12/2015	0,30	0,80	1,00	1,00	0,95	0,90	1	0,83
Échologos-TRSAB	Matériaux absorbants	GRACE	Monokote type 146	11/12/2015	0,04	0,20	0,58	1,04	1,10	1,07	0,45 MH	0,67
Échologos-TRSAB	Matériaux absorbants	TEXAA	Vibrasto SI 10 mm + LM 45 mm	11/12/2015	0,28	0,17	0,18	0,27	0,42	0,61	0,25 H	0,32
Échologos-TRSAB	Matériaux absorbants	ECOPHON	Sabin	11/12/2015	0,20	0,70	1,00	1,00	1,00	1,00	0,95	0,82
Échologos-TRSAB	Matériaux absorbants	TEXAA	Stéréo Cône	11/12/2015	0,14	0,12	0,26	0,35	0,34	0,32	0,3	0,26
Échologos-TRSAB	Matériaux absorbants	ISOVER	IBR nu 080 mm	11/12/2015	0,45	0,80	1,00	0,95	0,90	0,90	0,95	0,83
Échologos-TRSAB	Matériaux absorbants	TEXAA	Strato Forte plén fermé 300 mm	11/12/2015	0,55	0,84	0,82	0,93	0,90	0,90	0,85	0,82
Échologos-TRSAB	Matériaux absorbants	FIBRAVER	Fibraléne PLS et Fibrapan PLS 80 mm	11/12/2015	0,30	0,80	1,00	0,90	0,95	1,00	0,95	0,83
Échologos-TRSAB	Matériaux absorbants	FIBRAVER	Fibrapan PLS et PLS NOIR 80 mm	11/12/2015	0,30	0,80	1,00	0,90	0,95	1,00	0,95	0,83
Échologos-TRSAB	Matériaux absorbants	OWENS CORNING	Thermolan TI 416	11/12/2015	0,20	0,61	0,91	1,05	1,06	1,06	0,85	0,82
Échologos-TRSAB	Matériaux absorbants	OWENS CORNING	Thermolan TM 400	11/12/2015	0,20	0,61	0,91	1,05	1,06	1,06	0,85	0,82
Échologos-TRSAB	Matériaux absorbants	OWENS CORNING	Thermolan TP 414	11/12/2015	0,20	0,61	0,91	1,05	1,06	1,06	0,85	0,82
Échologos-TRSAB	Matériaux absorbants	ISOVER	PSI 722 100 mm	11/12/2015	0,42	0,97	0,90	0,92	0,87	0,85	0,9	0,82
Échologos-TRSAB	Matériaux absorbants	TEXAA	Vibrasto SI 10 mm	11/12/2015	0,05	0,10	0,18	0,27	0,39	0,56	0,25 H	0,26
Échologos-TRSAB	Matériaux absorbants	TEXAA	Stéréo Module 1180 1180x590	11/12/2015	0,25	0,76	1,05	0,96	1,03	0,96	1	0,84
Échologos-TRSAB	Matériaux absorbants	ILLBRUCK	Mousse Illsonic Sonex 70/125	11/12/2015	0,17	0,44	0,88	1,08	1,10	1,10	0,7 MH	0,80
Échologos-TRSAB	Matériaux absorbants	SEMPATAP S.A.	Sempaphon absorb	11/12/2015	0,07	0,13	0,50	0,50	0,20	0,13	0,25	0,26
Échologos-TRSAB	Matériaux absorbants	GONNET ISOLATION	Cellulose projetée 3"	11/12/2015	0,19	0,60	1,05	1,10	1,03	0,98	0,85	0,83
Échologos-TRSAB	Matériaux absorbants	GONNET ISOLATION	Cellulose K-13 "FC"	11/12/2015	0,12	0,38	0,88	1,10	1,10	1,10	0,65 MH	0,78
Échologos-TRSAB	Matériaux absorbants	ILLBRUCK	Mousse Illsonic Spectrum Contur plén 300	11/12/2015	0,28	0,86	0,81	0,96	1,02	1,05	0,85	0,83
Échologos-TRSAB	Matériaux absorbants	OLIA FRANCE S.A.	Oliacoustique 5 mm sur tôle	11/12/2015	0,03	0,18	0,17	0,25	0,37	0,41	0,2	0,24
Échologos-TRSAB	Matériaux absorbants	ILLBRUCK	Mousse Illsonic Pyramide 100/60	11/12/2015	0,40	0,77	0,92	1,01	1,00	1,04	0,95	0,86
Échologos-TRSAB	Matériaux absorbants	TEXDECOR	Vinacoustic	11/12/2015	0,02	0,09	0,17	0,24	0,38	0,56	0,2 H	0,24
Échologos-TRSAB	Matériaux absorbants	TEXAA	Strato Fort plén ouvert 30 mm	11/12/2015	0,28	0,65	0,90	1,03	1,10	1,10	0,9	0,84
Échologos-TRSAB	Matériaux absorbants	ISOVER	Panolène Bardage VN 30 mm	11/12/2015	0,65	0,80	0,70	0,50	0,35	0,30	0,4 LM	0,55
Échologos-TRSAB	Matériaux absorbants	ISOVER	Shedisol 50 mm	11/12/2015	0,55	0,80	0,75	0,60	0,25	0,25	0,3 LM	0,53
Échologos-TRSAB	Matériaux absorbants	ISOVER	NAPPE HRM 400 080 mm	11/12/2015	0,40	0,88	1,05	0,96	0,92	0,92	0,95	0,86
Échologos-TRSAB	Matériaux absorbants	ENIA CARPET FRANCE	Arazzo	11/12/2015	0,01	0,05	0,10	0,27	0,48	0,52	0,15 H	0,24
Échologos-TRSAB	Matériaux absorbants	ISOVER	Panolène TGR nu	11/12/2015	0,40	0,80	1,00	1,00	1,00	1,00	1,05	0,87
Échologos-TRSAB	Matériaux absorbants	ISOVER	Panolène TGR nu 50 mm	11/12/2015	0,40	0,80	1,00	1,00	1,00	1,00	1,05	0,87
Échologos-TRSAB	Matériaux absorbants	TEXAA	Vibrasto 10 mm	11/12/2015	0,04	0,09	0,16	0,25	0,35	0,48	0,2 H	0,23
Échologos-TRSAB	Matériaux absorbants	ISOVER	Feutre Tendu Vinyl	11/12/2015	0,25	0,80	1,00	0,50	0,25	0,20	0,3 LM	0,50
Échologos-TRSAB	Matériaux absorbants	TEXAA	Vibrasto 03 devant béton à tendre	11/12/2015	0,03	0,06	0,13	0,23	0,46	0,45	0,2 H	0,23
Échologos-TRSAB	Matériaux absorbants	TEXAA	Paroi japonaise fermée	11/12/2015	0,03	0,11	0,24	0,23	0,29	0,38	0,3	0,21
Échologos-TRSAB	Matériaux absorbants	ISOVER	Alphalène 70 040 mm	11/12/2015	0,70	0,85	0,90	0,95	0,90	0,80	0,95	0,85
Échologos-TRSAB	Matériaux absorbants	ISOVER	Alphalène 70 050 mm	11/12/2015	0,70	0,85	0,90	0,95	0,90	0,80	0,95	0,85
Échologos-TRSAB	Matériaux absorbants	ISOVER	Alphalène 70 100 mm	11/12/2015	0,70	0,85	0,90	0,95	0,90	0,80	0,95	0,85
Échologos-TRSAB	Matériaux absorbants	ISOVER	Perfoshed	11/12/2015	0,70	0,85	0,90	0,95	0,90	0,80	0,95	0,85
Échologos-TRSAB	Matériaux absorbants	ISOVER	Panolène GR nu 075 mm	11/12/2015	0,35	0,95	1,00	0,95	0,95	0,95	1	0,86
Échologos-TRSAB	Matériaux absorbants	ILLBRUCK	Mousse Illsonic Sonex Spécial 65/125	11/12/2015	0,27	0,70	0,94	1,10	1,07	1,10	0,95	0,86
Échologos-TRSAB	Matériaux absorbants	TEXAA	Store californien fermé	11/12/2015	0,05	0,08	0,21	0,29	0,24	0,36	0,25	0,21
Échologos-TRSAB	Matériaux absorbants	ISOVER	IBR nu 100 mm	11/12/2015	0,50	0,80	1,00	1,00	1,00	1,00	1,05	0,88
Échologos-TRSAB	Matériaux absorbants	AGEDA	Silenflex Verre 06 mm	11/12/2015	0,02	0,05	0,08	0,24	0,49	0,76	0,15 H	0,27
Échologos-TRSAB	Matériaux absorbants	ILLBRUCK	Mousse Illsonic Sonex Audio collée	11/12/2015	0,33	0,70	0,97	1,10	1,06	1,10	0,95	0,88
Échologos-TRSAB	Matériaux absorbants	ISOVER	Panneau PB nu 100 mm	11/12/2015	0,45	1,00	1,00	0,95	0,90	0,90	0,95	0,87
Échologos-TRSAB	Matériaux absorbants	SIDAC-DIFFUSION	Fibrophone	11/12/2015	0,02	0,08	0,19	0,28	0,27	0,33	0,25	0,20
Échologos-TRSAB	Matériaux absorbants	TEXAA	Store californien ouvert	11/12/2015	0,15	0,16	0,20	0,21	0,24	0,34	0,25	0,22
Échologos-TRSAB	Matériaux absorbants	ISOVER	Panolène Façade 100 mm	11/12/2015	0,45	1,00	1,00	0,95	0,95	0,90	1	0,88
Échologos-TRSAB	Matériaux absorbants	TEXAA	Vibrasto SI 10 mm LM 45 mm CP 5 mm	11/12/2015	0,70	0,29	0,22	0,29	0,38	0,46	0,25	0,39
Échologos-TRSAB	Matériaux absorbants	TEXAA	Vibrasto SI 05 mm tendu devt aggloméré	11/12/2015	0,05	0,07	0,11	0,20	0,36	0,42	0,15 H	0,20
Échologos-TRSAB	Matériaux absorbants	OWENS CORNING	Thermolan TU 330 plén 200	11/12/2015	0,50	0,95	0,80	0,65	0,30	0,15	0,3 LM	0,56
Échologos-TRSAB	Matériaux absorbants	ISOVER	Domisol Coffrage 080 mm	11/12/2015	0,65	0,95	1,00	0,90	0,90	0,90	0,95	0,88
Échologos-TRSAB	Matériaux absorbants	ISOVER	Panotoit	11/12/2015	0,65	0,95	1,00	0,90	0,90	0,90	0,95	0,88
Échologos-TRSAB	Matériaux absorbants	ISOVER	Alphalène 120 100 mm	11/12/2015	0,75	0,75	0,90	1,00	0,95	1,00	0,95	0,89
Échologos-TRSAB	Matériaux absorbants	ISOVER	PSI 713 60 mm	11/12/2015	0,33	1,00	1,02	1,05	0,97	0,98	1	0,89
Échologos-TRSAB	Matériaux absorbants	GONNET ISOLATION	Cellulose Nominal K-13 FC 3/4"	11/12/2015	0,36	0,89	1,10	1,07	1,01	1,00	1,05	0,91
Échologos-TRSAB	Matériaux absorbants	ISOVER	Bardacoustic 232	11/12/2015	0,60	1,00	1,00	0,95	0,90	0,92	0,95	0,90
Échologos-TRSAB	Matériaux absorbants	ISOVER	Bardacoustic 240	11/12/2015	0,70	0,90	0,90	1,00	0,95	0,95	0,95	0,90
Échologos-TRSAB	Matériaux absorbants	ISOVER	Perfoshed 1000 50 mm	11/12/2015	0,70	0,90	0,90	1,00	0,95	0,95	0,95	0,90
Échologos-TRSAB	Matériaux absorbants	ISOVER	Domisol Coffrage 120 mm	11/12/2015	0,49	1,10	1,00	0,90	0,90	0,90	0,95	0,88
Échologos-TRSAB	Matériaux absorbants	ISOVER	Cleantec + HRM 400	11/12/2015	0,79	0,97	0,98	0,94	0,88	0,64	0,8	0,87
Échologos-TRSAB	Matériaux absorbants	GONNET ISOLATION	Cellulose K-13 2.75"	11/12/2015	0,55	0,92	1,10	1,02	0,95	0,99	1	0,92
Échologos-TRSAB	Matériaux absorbants	OWENS CORNING	Thermolan TP 122 plén 200	11/12/2015	0,49	0,98	1,00	0,92	1,06	1,05	0,95	0,92
Échologos-TRSAB	Matériaux absorbants	ISOVER	Domisol Coffrage 100 mm	11/12/2015	0,70	0,95	0,95	0,95	0,90	1,00	0,95	0,91
Échologos-TRSAB	Matériaux absorbants	FIBRAVER	Fibrapan R+ 75 mm	11/12/2015	0,35	1,00	1,10	1,00	1,05	1,00	1,05	0,92
Échologos-TRSAB	Matériaux absorbants	FIBRAVER	Fibrapan 100 mm	11/12/2015	0,45	1,05	1,05	1,00	1,00	0,95	1,05	0,92
Échologos-TRSAB	Matériaux absorbants	OWENS CORNING	Thermolan TP 122	11/12/2015	0,32	0,84	1,10	1,10	1,10	1,10	1,1	0,93
Échologos-TRSAB	Matériaux absorbants	OWENS CORNING	Thermolan TU 330 plén 0	11/12/2015	0,35	1,00	1,00	0,50	0,25	0,10	0,25 LM	0,53
Échologos-TRSAB	Matériaux absorbants	GONNET ISOLATION	Cellulose Nominal K-13 3"	11/12/2015	0,57	0,99	1,04	1,03	1,00	0,98	1,05	0,94
Échologos-TRSAB	Matériaux absorbants	ILLBRUCK	Mousse Illsonic Sonex Audio sur diaphragme	11/12/2015	0,59	0,85	0,95	1,10	1,10	1,10	1	0,95
Échologos-TRSAB	Matériaux absorbants	TEXAA	Vibrasto SI 05 mm	11/12/2015	0,02	0,05	0,09	0,13	0,21	0,31	0,15	0,14
Échologos-TRSAB	Matériaux absorbants	ISOVER	Shedisol 80 mm	11/12/2015	0,90	0,90	0,85	0,65	0,35	0,20	0,35 LM	0,64
Échologos-TRSAB	Matériaux absorbants	ISOVER	Alphalène 100 100 mm	11/12/2015	0,85	0,85	0,95	0,95	0,95	1,10	1	0,94
Échologos-TRSAB	Matériaux absorbants	ISOVER	NAPPE HRM 400 100 mm	11/12/2015	0,53	1,04	1,10	1,00	1,10	1,00	1,05	0,96
Échologos-TRSAB	Matériaux absorbants	TEXAA	Vibrasto 05 mm	11/12/2015	0,02	0,05	0,08	0,12	0,17	0,27	0,15	0,12
Échologos-TRSAB	Matériaux absorbants	FIBRAVER	Fibrapan R+ 100 mm	11/12/2015	0,70	1,10	1,05	1,00	0,95	0,90	1	0,95
Échologos-TRSAB	Matériaux absorbants	GONNET ISOLATION	Cellulose K-13 Spray-On 1-3/4"	11/12/2015	0,69	0,98	1,10	1,03	0,97	1,04	1	0,97
Échologos-TRSAB	Matériaux absorbants	ISOVER	Planacoustic 063	11/12/2015	0,80	1,00	1,00	1,00	1,00	0,95	1,05	0,96
Échologos-TRSAB	Matériaux absorbants	ISOVER	Alphalène 50 100 mm	11/12/2015	0,65	1,10	1,10	1,00	1,00	1,05	1,05	0,98
Échologos-TRSAB	Matériaux absorbants	ISOVER	Thermipan 353/750 ou BX 753 100 mm	11/12/2015	0,80	1,05	1,00	0,95	1,00	1,10	1	0,98
Échologos-TRSAB	Matériaux absorbants	ISOVER	Alphalène 40 100 mm	11/12/2015	0,65	1,10	1,10	1,00	1,00	1,10	1,05	0,99
Échologos-TRSAB	Matériaux absorbants	ISOVER	Panolène GR nu 100 mm	11/12/2015	0,90	1,00	1,00	1,00	1,00	1,00	1,05	0,98
Échologos-TRSAB	Matériaux absorbants	TEXAA	Stéréo Cube	11/12/2015	0,51	1,10	1,10	1,10	1,10	1,10	1,15	1,00
Échologos-TRSAB	Matériaux absorbants	ISOVER	Alphalène 35 100 mm	11/12/2015	0,75	1,10	1,10	1,00	1,00	1,10	1,05	1,01
Échologos-TRSAB	Matériaux absorbants	ISOVER	Planacoustic Suspendu 031	11/12/2015	1,00	1,00	1,00	1,00	1,00	1,00	1,05	1,00
Échologos-TRSAB	Matériaux absorbants	GONNET ISOLATION	Cellulose Nominal K-13 1.5"	11/12/2015	0,97	1,04	1,10	0,99	0,95	0,98	1	1,01
Échologos-TRSAB	Matériaux absorbants	TEXAA	Vibrasto 05 mm collé sur CP + LM45mm	11/12/2015	0,55	0,36	0,11	0,07	0,03	0,01	0,1 L	0,19
Échologos-TRSAB	Matériaux divers	0	Velours 620 g/m² drapé 50%	11/12/2015	0,14	0,35	0,55	0,72	0,70	0,65	0,6	0,52
Échologos-TRSAB	Matériaux divers	0	Velours 480 g/m² drapé 50%	11/12/2015	0,07	0,31	0,49	0,75	0,70	0,60	0,55	0,49
Échologos-TRSAB	Matériaux divers	CONCEPTS BOIS STRUCTURE	Dalle O Portune + Flumroc	11/12/2015	0,05	0,15	0,65	0,75	0,65	0,70	0,4 MH	0,49
Échologos-TRSAB	Matériaux divers	CONCEPTS BOIS STRUCTURE	Dalle O Portune + Flumroc + lame de bois	11/12/2015	0,06	0,25	0,90	0,73	0,54	0,50	0,5 M	0,50
Échologos-TRSAB	Matériaux divers	VELOX	Cloisonnettes DATA	11/12/2015	0,30	0,41	0,50	0,70	0,70	0,90	0,55 H	0,59
Échologos-TRSAB	Matériaux divers	VELOX	Cloisonnettes M.A.V	11/12/2015	0,30	0,41	0,50	0,70	0,70	0,90	0,55 H	0,59
Échologos-TRSAB	Matériaux divers	0	Sièges plastiques avec public	11/12/2015	0,10	0,19	0,38	0,51	0,69	0,69	0,45	0,43
Échologos-TRSAB	Matériaux divers	DELAGRAVE	Fauteuils Axone vides	11/12/2015	0,27	0,55	0,75	0,82	0,82	0,95	0,8	0,69
Échologos-TRSAB	Matériaux divers	0	Auditoire Personne isolée debout (unité)	11/12/2015	0,15	0,25	0,35	0,45	0,55	0,55	0,4	0,38
Échologos-TRSAB	Matériaux divers	0	Boite d oeufs	11/12/2015	0,01	0,07	0,44	0,62	0,51	0,70	0,3 MH	0,39
Échologos-TRSAB	Matériaux divers	MUSSIDAN	Fauteuils MS 6000 vides	11/12/2015	0,22	0,49	0,73	0,83	0,92	0,99	0,75	0,70
Échologos-TRSAB	Matériaux divers	DELAGRAVE	Fauteuils Axone occupés	11/12/2015	0,35	0,67	0,82	0,82	0,88	0,99	0,85	0,76
Échologos-TRSAB	Matériaux divers	0	Sièges vides tissus remb REEF	11/12/2015	0,49	0,66	0,80	0,88	0,82	0,90	0,85	0,76
Échologos-TRSAB	Matériaux divers	0	Siège type Caravelle 2000	11/12/2015	0,37	0,66	0,76	0,77	0,95	0,99	0,8	0,75
Échologos-TRSAB	Matériaux divers	0	Auditoire selon BERANEK	11/12/2015	0,52	0,68	0,85	0,97	0,93	0,85	0,9	0,80
Échologos-TRSAB	Matériaux divers	0	Auditoire selon AIMA	11/12/2015	0,60	0,74	0,88	0,96	0,93	0,85	0,95	0,83
Échologos-TRSAB	Matériaux divers	0	Vide réglementaire	11/12/2015	0,80	0,80	0,80	0,80	0,80	0,80	0,85	0,80
Échologos-TRSAB	Matériaux divers	InterfaceFLOR	Superflor	11/12/2015	0,05	0,07	0,09	0,34	0,35	0,45	0,15 H	0,23
Échologos-TRSAB	Matériaux divers	TEXDECOR	Acoustibat	11/12/2015	0,03	0,10	0,13	0,20	0,41	0,22	0,2	0,18
Échologos-TRSAB	Matériaux divers	TEXDECOR	Le Mur du Silence 2000	11/12/2015	0,01	0,02	0,09	0,23	0,37	0,35	0,15	0,18
Échologos-TRSAB	Matériaux divers	InterfaceFLOR	Heuga 530	11/12/2015	0,01	0,04	0,07	0,30	0,27	0,35	0,1	0,17
Échologos-TRSAB	Matériaux divers	CONCEPTS BOIS STRUCTURE	Dalle O Portune simple	11/12/2015	0,05	0,05	0,25	0,30	0,15	0,20	0,2	0,17
Échologos-TRSAB	Matériaux divers	0	Velours 340 g/m² tendu	11/12/2015	0,03	0,04	0,11	0,17	0,24	0,35	0,15	0,16
Échologos-TRSAB	Matériaux divers	0	Moquette	11/12/2015	0,05	0,10	0,15	0,20	0,20	0,20	0,2	0,15
Échologos-TRSAB	Matériaux divers	0	Contre plaqué	11/12/2015	0,40	0,30	0,20	0,15	0,15	0,15	0,2	0,23
Échologos-TRSAB	Matériaux divers	InterfaceFLOR	Heuga 584	11/12/2015	0,01	0,05	0,05	0,13	0,24	0,27	0,1	0,13
Échologos-TRSAB	Matériaux divers	0	Portes	11/12/2015	0,35	0,25	0,20	0,13	0,08	0,05	0,15	0,18
Échologos-TRSAB	Matériaux divers	BONAR ET FLOTEX	Flotex	11/12/2015	0,01	0,02	0,04	0,08	0,16	0,30	0,1	0,10
Échologos-TRSAB	Matériaux divers	EVERLIT	Danpalon 16	11/12/2015	0,29	0,30	0,11	0,09	0,07	0,03	0,1	0,15
Échologos-TRSAB	Matériaux divers	0	Bardage	11/12/2015	0,20	0,15	0,12	0,08	0,05	0,03	0,1	0,11
Échologos-TRSAB	Matériaux divers	0	Vide	11/12/2015	0,99	0,99	0,99	0,99	0,99	0,99	1,05	0,99
Échologos-TRSAB	Matériaux divers	SAINT GOBAIN GLASS	Vitre épaisseur 4 mm	11/12/2015	0,30	0,20	0,10	0,07	0,05	0,02	0,1	0,12
Échologos-TRSAB	Matériaux divers	BONAR ET FLOTEX	Revêtement sol plastique	11/12/2015	0,01	0,01	0,01	0,04	0,12	0,09	0,05	0,05
Échologos-TRSAB	Matériaux divers	0	Linoléum	11/12/2015	0,03	0,03	0,05	0,05	0,05	0,05	0,1	0,04
Échologos-TRSAB	Matériaux divers	SAINT GOBAIN GLASS	Vitres	11/12/2015	0,18	0,06	0,04	0,03	0,02	0,02	0,05	0,06
Échologos-TRSAB	Matériaux divers	SAINT GOBAIN GLASS	Vitre épaisseur 6 mm	11/12/2015	0,10	0,06	0,04	0,03	0,02	0,02	0,05	0,05
Échologos-TRSAB	Matériaux divers	SAINT GOBAIN GLASS	Vitre double vitrage	11/12/2015	0,15	0,05	0,03	0,03	0,02	0,02	0,05	0,05
Échologos-TRSAB	Matériaux divers	0	Air	11/12/2015	0,00	0,00	0,00	0,01	0,01	0,02	0,05	0,01
Échologos-TRSAB	Matériaux durs	LAMBERT	Plâtres Lutèce acoustic ép 25 mm	11/12/2015	0,20	0,35	0,50	0,60	0,60	0,65	0,55	0,48
Échologos-TRSAB	Matériaux durs	ILLBRUCK	Illroc D30	11/12/2015	0,05	0,35	0,80	0,70	0,45	0,65	0,5 M	0,50
Échologos-TRSAB	Matériaux durs	LAMBERT	Plâtres Lutèce acoustic ép 20 mm	11/12/2015	0,18	0,35	0,42	0,53	0,63	0,70	0,45 H	0,47
Échologos-TRSAB	Matériaux durs	LAMBERT	Plâtres Lutèce acoustic ép 15 mm	11/12/2015	0,15	0,35	0,42	0,50	0,59	0,65	0,45	0,44
Échologos-TRSAB	Matériaux durs	SARET	Soundblox type AC	11/12/2015	0,20	0,40	0,90	0,60	0,45	0,50	0,5 M	0,51
Échologos-TRSAB	Matériaux durs	ILLBRUCK	Illroc DV30	11/12/2015	0,10	0,50	1,00	0,75	0,60	0,65	0,65 M	0,60
Échologos-TRSAB	Matériaux durs	TERREAL	Phoniceram dB	11/12/2015	0,10	0,24	0,75	0,99	0,82	0,73	0,5 MH	0,61
Échologos-TRSAB	Matériaux durs	CÉRAMIQUE DE LA LYS	Gilson Briques acoustique de doublage	11/12/2015	0,08	0,34	0,85	0,62	0,36	0,31	0,4 M	0,43
Échologos-TRSAB	Matériaux durs	CHROMOROC	Alpha extra	11/12/2015	0,40	0,77	0,85	0,80	0,78	0,65	0,8	0,71
Échologos-TRSAB	Matériaux durs	SARET	Soundblox type BC	11/12/2015	0,10	0,20	1,00	0,45	0,40	0,60	0,45 M	0,46
Échologos-TRSAB	Matériaux durs	CÉRAMIQUE DE LA LYS	Gilson Briques auto-porteuse	11/12/2015	0,09	0,71	0,74	0,58	0,37	0,29	0,4 LM	0,46
Échologos-TRSAB	Matériaux durs	CÉRAMIQUE DE LA LYS	Gilson Briques Auto-Routières	11/12/2015	0,30	0,80	0,85	0,70	0,40	0,40	0,45 LM	0,58
Échologos-TRSAB	Matériaux durs	CHROMOROC	Alpha 24 mm	11/12/2015	0,05	0,15	0,35	0,75	1,00	0,95	0,4 MH	0,54
Échologos-TRSAB	Matériaux durs	CÉRAMIQUE DE LA LYS	Gilson Briques Séréna	11/12/2015	0,30	0,85	0,95	0,95	0,80	0,80	0,85	0,78
Échologos-TRSAB	Matériaux durs	SARET	Soundblox type B	11/12/2015	0,23	0,48	0,21	0,28	0,44	0,41	0,25	0,34
Échologos-TRSAB	Matériaux durs	BPB PLACO	Soundblox Type A & AR	11/12/2015	0,77	0,81	0,67	0,78	0,49	0,46	0,55 L	0,66
Échologos-TRSAB	Matériaux durs	?	Briques perforées	11/12/2015	0,68	0,90	0,81	0,86	0,80	0,80	0,85	0,81
Échologos-TRSAB	Matériaux durs	WIENERBERGER	Brique acoustique 2	11/12/2015	0,68	0,99	0,81	0,86	0,80	0,80	0,85	0,82
Échologos-TRSAB	Matériaux durs	SARET	Soundblox type A	11/12/2015	0,76	0,96	0,65	0,77	0,49	0,45	0,55 L	0,68
Échologos-TRSAB	Matériaux durs	CHROMOROC	Alpha bardage	11/12/2015	0,90	0,87	0,95	0,80	0,75	0,65	0,8	0,82
Échologos-TRSAB	Matériaux durs	CHROMOROC	Alpha 16 mm	11/12/2015	0,90	0,87	0,95	0,80	0,76	0,65	0,8	0,82
Échologos-TRSAB	Matériaux durs	0	Agglos peints	11/12/2015	0,10	0,06	0,07	0,08	0,08	0,10	0,1	0,08
Échologos-TRSAB	Matériaux durs	0	Crépi	11/12/2015	0,01	0,03	0,04	0,05	0,08	0,17	0,1	0,06
Échologos-TRSAB	Matériaux durs	SARET	Soundblox type C	11/12/2015	0,69	0,13	0,07	0,07	0,14	0,15	0,1	0,21
Échologos-TRSAB	Matériaux durs	0	Béton lisse	11/12/2015	0,02	0,03	0,04	0,06	0,06	0,08	0,1	0,05
Échologos-TRSAB	Matériaux durs	0	Parquet sur lambourdes	11/12/2015	0,15	0,10	0,05	0,04	0,04	0,04	0,1	0,07
Échologos-TRSAB	Matériaux durs	0	Plâtre brut	11/12/2015	0,03	0,03	0,03	0,04	0,06	0,09	0,1	0,05
Échologos-TRSAB	Matériaux durs	0	Briques enduites	11/12/2015	0,02	0,03	0,04	0,04	0,06	0,08	0,1	0,05
Échologos-TRSAB	Matériaux durs	0	Parquet bois massif	11/12/2015	0,03	0,03	0,05	0,05	0,05	0,05	0,1	0,04
Échologos-TRSAB	Matériaux durs	0	Plâtre lisse	11/12/2015	0,02	0,03	0,04	0,06	0,04	0,03	0,1	0,04
Échologos-TRSAB	Matériaux durs	0	Carrelage	11/12/2015	0,06	0,08	0,02	0,03	0,04	0,04	0,05	0,05
Échologos-TRSAB	Matériaux durs	0	Pierre polie	11/12/2015	0,01	0,01	0,02	0,02	0,03	0,03	0,05	0,02
Échologos-TRSAB	Matériaux durs	0	Briques peintes	11/12/2015	0,01	0,01	0,02	0,02	0,02	0,02	0,05	0,02
Échologos-TRSAB	Matériaux durs	0	Marbre	11/12/2015	0,01	0,01	0,01	0,01	0,01	0,01	0,05	0,01
Échologos-TRSAB	Matériaux en plaques	HAIRONVILLE	CN 118	11/12/2015	0,12	0,38	0,77	0,78	0,67	0,60	0,65	0,55
Échologos-TRSAB	Matériaux en plaques	HAIRONVILLE	CIN 335 T ou B	11/12/2015	0,25	0,35	0,58	0,75	0,65	0,55	0,6	0,52
Échologos-TRSAB	Matériaux en plaques	IDEATEC	panneaux ideacustic 42-4 plenum50mm LR0mm	11/12/2015	0,12	0,36	0,61	0,67	0,60	0,50	0,6	0,48
Échologos-TRSAB	Matériaux en plaques	IDEATEC	panneaux ideacustic 16-3 plenum50mm LR0mm	11/12/2015	0,14	0,27	0,55	0,71	0,68	0,55	0,55	0,48
Échologos-TRSAB	Matériaux en plaques	HAIRONVILLE	Hairaquatic	11/12/2015	0,10	0,40	0,80	0,80	0,70	0,60	0,65	0,57
Échologos-TRSAB	Matériaux en plaques	LAUDESCHER	dalle rainurées spinaker tissus 1497/3 plen 50mm	11/12/2015	0,14	0,33	0,62	0,83	0,78	0,69	0,6	0,57
Échologos-TRSAB	Matériaux en plaques	KNAUF	Delta Rectiligne 08/18 plén 050	11/12/2015	0,10	0,27	0,50	0,65	0,63	0,52	0,5	0,45
Échologos-TRSAB	Matériaux en plaques	LAUDESCHER	Auvergne + tissus1497/3 – trame 76/77 plenum 50mm	11/12/2015	0,07	0,22	0,56	0,81	0,75	0,59	0,5 MH	0,50
Échologos-TRSAB	Matériaux en plaques	BAFLEX	Chalon	11/12/2015	0,35	0,44	0,64	0,77	0,79	0,69	0,7	0,61
Échologos-TRSAB	Matériaux en plaques	LAUDESCHER	panneau ligné mur + tissu LAU301 plenum 50mm	11/12/2015	0,07	0,22	0,56	0,81	0,71	0,52	0,5 M	0,48
Échologos-TRSAB	Matériaux en plaques	KNAUF	Cleaneo Quadril pl 50	11/12/2015	0,08	0,24	0,51	0,71	0,67	0,47	0,5	0,45
Échologos-TRSAB	Matériaux en plaques	SMAC ACIEROÏD	Toiture Aqualpha	11/12/2015	0,12	0,45	0,83	0,87	0,77	0,70	0,7	0,62
Échologos-TRSAB	Matériaux en plaques	IDEATEC	panneaux ideacustic 16-3 plenum50mm LR25mm	11/12/2015	0,30	0,46	0,77	0,89	0,75	0,68	0,75	0,64
Échologos-TRSAB	Matériaux en plaques	KNAUF	Delta Rectiligne 08/18 plén 200	11/12/2015	0,27	0,59	0,69	0,58	0,56	0,56	0,6	0,54
Échologos-TRSAB	Matériaux en plaques	TRILATTE	Trifibre Travertin TR	11/12/2015	0,18	0,25	0,75	0,61	0,48	0,50	0,5	0,46
Échologos-TRSAB	Matériaux en plaques	UNILIN	Rexotoit	11/12/2015	0,15	0,25	0,40	0,60	0,65	0,65	0,45	0,45
Échologos-TRSAB	Matériaux en plaques	IDEATEC	panneaux ideacustic 42-4 plenum50mm LR25mm	11/12/2015	0,37	0,56	0,75	0,74	0,60	0,49	0,6	0,59
Échologos-TRSAB	Matériaux en plaques	KNAUF	Cleaneo Quadril 200	11/12/2015	0,27	0,64	0,77	0,61	0,58	0,55	0,65	0,57
Échologos-TRSAB	Matériaux en plaques	HERAKLITH	Travertin rustica 25 mm plén 0 mm	11/12/2015	0,05	0,22	0,67	0,59	0,45	0,53	0,45	0,42
Échologos-TRSAB	Matériaux en plaques	HERAKLITH	Travertin rustica 25 mm plén 30mm	11/12/2015	0,05	0,50	0,65	0,48	0,47	0,55	0,5	0,45
Échologos-TRSAB	Matériaux en plaques	HAIRONVILLE	CIN 321 type "P"	11/12/2015	0,41	0,56	0,70	0,80	0,80	0,70	0,75	0,66
Échologos-TRSAB	Matériaux en plaques	HAIRONVILLE	CN 120 type "P"	11/12/2015	0,41	0,56	0,70	0,80	0,80	0,70	0,75	0,66
Échologos-TRSAB	Matériaux en plaques	HAIRONVILLE	CN 125 type "P"	11/12/2015	0,41	0,56	0,70	0,80	0,80	0,70	0,75	0,66
Échologos-TRSAB	Matériaux en plaques	KNAUF	Fibracoustic FA 50 mm plén 200 mm	11/12/2015	0,25	0,52	0,50	0,48	0,70	0,78	0,55	0,54
Échologos-TRSAB	Matériaux en plaques	ISOROY	Rexwall planche+Soundtex	11/12/2015	0,26	0,51	0,64	0,58	0,45	0,43	0,5	0,48
Échologos-TRSAB	Matériaux en plaques	KNAUF	Fibracoustic FA 35 mm plén 200 mm	11/12/2015	0,25	0,48	0,50	0,45	0,62	0,75	0,5	0,51
Échologos-TRSAB	Matériaux en plaques	KNAUF	Delta Alterné 12/20/66 plén 200	11/12/2015	0,22	0,65	0,79	0,62	0,53	0,51	0,6	0,55
Échologos-TRSAB	Matériaux en plaques	TAVAPAN	Creawood type A13 h=4,9cm sans LM	11/12/2015	0,05	0,20	0,55	0,80	0,45	0,55	0,45 M	0,43
Échologos-TRSAB	Matériaux en plaques	KNAUF	Fibracoustic Déco FA DÉCO COMÈTE plén 200	11/12/2015	0,25	0,48	0,50	0,45	0,55	0,72	0,5	0,49
Échologos-TRSAB	Matériaux en plaques	LAUDESCHER	panneau ligné mur + tissu LAU201 plenum 50mm	11/12/2015	0,07	0,14	0,40	0,72	0,72	0,55	0,4 MH	0,44
Échologos-TRSAB	Matériaux en plaques	LAUDESCHER	panneaux tramé + tissus plenum 30mm	11/12/2015	0,07	0,14	0,40	0,72	0,72	0,55	0,4 MH	0,44
Échologos-TRSAB	Matériaux en plaques	LAUDESCHER	panneaux rainurées + tissus plenum 30mm	11/12/2015	0,07	0,14	0,40	0,72	0,72	0,55	0,4 MH	0,44
Échologos-TRSAB	Matériaux en plaques	IDEATEC	panneaux perfo D8 T16 plenum80mm LR25mm	11/12/2015	0,23	0,50	0,72	0,74	0,38	0,50	0,45 LM	0,51
Échologos-TRSAB	Matériaux en plaques	KNAUF	Fibracoustic FA 50 mm	11/12/2015	0,10	0,20	0,40	0,70	0,55	0,73	0,45 MH	0,45
Échologos-TRSAB	Matériaux en plaques	KNAUF	Fibracoustic FA FC	11/12/2015	0,10	0,20	0,40	0,70	0,55	0,73	0,45 MH	0,45
Échologos-TRSAB	Matériaux en plaques	TAVAPAN	Creawood type A10 h=4,9cm sans LM	11/12/2015	0,05	0,15	0,50	0,80	0,50	0,55	0,45 M	0,43
Échologos-TRSAB	Matériaux en plaques	HAIRONVILLE	CN 1115 R1	11/12/2015	0,28	0,62	0,80	0,93	0,79	0,64	0,8	0,68
Échologos-TRSAB	Matériaux en plaques	KNAUF	Fibrafutura CB, CG ou Déco 35	11/12/2015	0,10	0,21	0,40	0,77	0,81	0,79	0,45 MH	0,51
Échologos-TRSAB	Matériaux en plaques	LIGNOTREND	Alpha "8"	11/12/2015	0,45	0,50	0,50	0,60	0,55	0,60	0,55	0,53
Échologos-TRSAB	Matériaux en plaques	ECOPHON	Master C beta ep 40mm 600x600 plenum 200mm	11/12/2015	0,50	0,55	0,65	0,75	0,70	0,50	0,65	0,61
Échologos-TRSAB	Matériaux en plaques	ECOPHON	Master Ds beta ep 40mm 600x600 plenum 200mm	11/12/2015	0,50	0,55	0,65	0,75	0,70	0,50	0,65	0,61
Échologos-TRSAB	Matériaux en plaques	LIGNOTREND	Alpha "9"	11/12/2015	0,45	0,60	0,60	0,75	0,75	0,75	0,65	0,65
Échologos-TRSAB	Matériaux en plaques	MAKUSTIK	MA3	11/12/2015	0,12	0,46	1,00	0,87	0,71	0,49	0,65 M	0,61
Échologos-TRSAB	Matériaux en plaques	KNAUF	Delta Aléatoire 08/15/20 plén 200	11/12/2015	0,26	0,53	0,57	0,51	0,43	0,44	0,5	0,46
Échologos-TRSAB	Matériaux en plaques	KNAUF	Fibrafutura CB, CG ou Déco 25 Plénum 200	11/12/2015	0,27	0,63	0,64	0,53	0,67	0,87	0,6 H	0,60
Échologos-TRSAB	Matériaux en plaques	BAFLEX	Panox	11/12/2015	0,26	0,71	0,83	0,83	0,74	0,73	0,8	0,68
Échologos-TRSAB	Matériaux en plaques	MAKUSTIK	MA4	11/12/2015	0,10	0,50	1,00	0,80	0,60	0,45	0,6 M	0,58
Échologos-TRSAB	Matériaux en plaques	KNAUF	Fibrafutura Alpha CB, CG ou Déco 35	11/12/2015	0,13	0,25	0,46	0,81	0,90	0,86	0,5 MH	0,57
Échologos-TRSAB	Matériaux en plaques	BRUYNZEEL MULTIPANEL	Antisone FR 32 RI DF PL 45	11/12/2015	0,27	0,23	0,58	0,58	0,58	0,28	0,45	0,42
Échologos-TRSAB	Matériaux en plaques	HAIRONVILLE	CN 116 Pr	11/12/2015	0,33	0,68	0,81	0,75	0,56	0,45	0,6	0,60
Échologos-TRSAB	Matériaux en plaques	IDEATEC	panneaux ideacustic 42-4 plenum50mm LR40mm	11/12/2015	0,44	0,65	0,77	0,71	0,60	0,50	0,65	0,61
Échologos-TRSAB	Matériaux en plaques	EUROCOUSTIC	Acoustibel	11/12/2015	0,40	0,74	0,68	0,75	0,71	0,63	0,75	0,65
Échologos-TRSAB	Matériaux en plaques	ECOPHON	Master B beta ep 40mm 600x600 plenum 40mm	11/12/2015	0,35	0,70	0,85	0,75	0,70	0,50	0,7	0,64
Échologos-TRSAB	Matériaux en plaques	ECOPHON	Master C beta ep 40mm 600x600 plenum 40mm	11/12/2015	0,35	0,70	0,85	0,75	0,70	0,50	0,7	0,64
Échologos-TRSAB	Matériaux en plaques	ECOPHON	Master F beta ep 40mm 600x600 plenum 40mm	11/12/2015	0,35	0,70	0,85	0,75	0,70	0,50	0,7	0,64
Échologos-TRSAB	Matériaux en plaques	KNAUF	Delta Rectiligne 08/18 plén 050 + LM 45	11/12/2015	0,41	0,70	0,79	0,69	0,62	0,62	0,65	0,64
Échologos-TRSAB	Matériaux en plaques	KNAUF	Fibracoustic FA 25 mm plén 200 mm	11/12/2015	0,20	0,45	0,45	0,40	0,52	0,73	0,45 H	0,46
Échologos-TRSAB	Matériaux en plaques	HERAKLITH	Herakustik F 25 mm plén 25 mm + LM 25	11/12/2015	0,15	0,45	0,98	0,78	0,52	0,80	0,55 M	0,61
Échologos-TRSAB	Matériaux en plaques	KNAUF	Cleaneo Quadril pl 50 + 45	11/12/2015	0,38	0,70	0,85	0,78	0,71	0,65	0,75	0,68
Échologos-TRSAB	Matériaux en plaques	ISOROY	Novorex avec trous oblongs 8x98	11/12/2015	0,21	0,49	0,90	0,63	0,39	0,46	0,45 M	0,51
Échologos-TRSAB	Matériaux en plaques	ECOPHON	Focus F ep 20mm 1200x600 plenum 20mm	11/12/2015	0,05	0,30	0,75	0,90	0,95	0,85	0,6	0,63
Échologos-TRSAB	Matériaux en plaques	TAVAPAN	Tavaperf – perfo 16-16 6mm h=4,7cm	11/12/2015	0,15	0,60	0,95	0,90	0,65	0,45	0,6 M	0,62
Échologos-TRSAB	Matériaux en plaques	LAUDESCHER	panneau ligné mur + tissu LAU201 plenum 300mm	11/12/2015	0,47	0,67	0,59	0,61	0,64	0,62	0,6 L	0,60
Échologos-TRSAB	Matériaux en plaques	LAUDESCHER	dalle tramé avec tissu de verre plenum 300mm	11/12/2015	0,47	0,67	0,59	0,61	0,64	0,62	0,6 L	0,60
Échologos-TRSAB	Matériaux en plaques	LAUDESCHER	dalle rainurées + tissus plenum 300mm	11/12/2015	0,47	0,67	0,59	0,61	0,64	0,62	0,6 L	0,60
Échologos-TRSAB	Matériaux en plaques	BRUYNZEEL MULTIPANEL	Antisone FR 32 RI DF PL 7	11/12/2015	0,25	0,25	0,57	0,55	0,57	0,25	0,4	0,41
Échologos-TRSAB	Matériaux en plaques	HERAKLITH	Travertin micro 25 mm plén 0 mm	11/12/2015	0,05	0,20	0,60	0,65	0,37	0,40	0,4	0,38
Échologos-TRSAB	Matériaux en plaques	BAFLEX	Bardex	11/12/2015	0,35	0,60	0,85	0,85	0,85	0,80	0,85	0,72
Échologos-TRSAB	Matériaux en plaques	KNAUF	Delta Alterné 12/20/66 plén 100	11/12/2015	0,15	0,38	0,68	0,53	0,35	0,37	0,4 M	0,41
Échologos-TRSAB	Matériaux en plaques	KNAUF	Delta Rectiligne 12/25 plén 100 mm	11/12/2015	0,15	0,38	0,68	0,53	0,35	0,37	0,4 M	0,41
Échologos-TRSAB	Matériaux en plaques	HERAKLITH	Herakustik F 25 mm plén 30 mm + lin 30 mm	11/12/2015	0,20	0,50	1,00	0,87	0,64	0,80	0,7 M	0,67
Échologos-TRSAB	Matériaux en plaques	TAVAPAN	Deweton type A1 h=10cm	11/12/2015	0,20	0,80	0,60	0,60	0,80	0,75	0,65 L	0,63
Échologos-TRSAB	Matériaux en plaques	IDEATEC	panneaux ideacustic 16-3 plenum50mm LR40mm	11/12/2015	0,33	0,67	0,90	0,89	0,74	0,65	0,75	0,70
Échologos-TRSAB	Matériaux en plaques	ARTPHONY	Rainure OB9-98 + feutre pl200mm L98 E32 P52	11/12/2015	0,35	0,75	0,85	0,75	0,65	0,55	0,65 L	0,65
Échologos-TRSAB	Matériaux en plaques	TAVAPAN	Deweton type A1 h=7,9cm	11/12/2015	0,25	0,80	0,60	0,60	0,80	0,75	0,65 L	0,63
Échologos-TRSAB	Matériaux en plaques	TAVAPAN	Creawood type A12 h=3cm	11/12/2015	0,10	0,45	1,05	0,90	0,60	0,55	0,65 M	0,61
Échologos-TRSAB	Matériaux en plaques	KNAUF	Alpha plénum 200 mm ss LM	11/12/2015	0,47	0,70	0,80	0,73	0,64	0,56	0,7	0,65
Échologos-TRSAB	Matériaux en plaques	TAVAPAN	Deweton type A1 h=5,4cm	11/12/2015	0,20	0,80	0,65	0,60	0,80	0,80	0,65 LH	0,64
Échologos-TRSAB	Matériaux en plaques	KNAUF	Delta Alterné 08/12/50 plén 100	11/12/2015	0,17	0,47	0,68	0,55	0,35	0,33	0,4 M	0,43
Échologos-TRSAB	Matériaux en plaques	KNAUF	Delta Rectiligne 06/18 plén 100 mm	11/12/2015	0,17	0,47	0,68	0,55	0,35	0,33	0,4 M	0,43
Échologos-TRSAB	Matériaux en plaques	KNAUF	Delta Rectiligne 08/18 plén 100 mm	11/12/2015	0,17	0,47	0,68	0,55	0,35	0,33	0,4 M	0,43
Échologos-TRSAB	Matériaux en plaques	KNAUF	Delta Rectiligne 10/23 plén 100 mm	11/12/2015	0,17	0,47	0,68	0,55	0,35	0,33	0,4 M	0,43
Échologos-TRSAB	Matériaux en plaques	HERAKLITH	Travertin rustica 25 mm plén 250 mm + LM 45mm	11/12/2015	0,40	0,68	0,53	0,53	0,50	0,55	0,55	0,53
Échologos-TRSAB	Matériaux en plaques	TAVAPAN	Creawood type A9 h=3cm	11/12/2015	0,10	0,45	1,05	0,95	0,65	0,55	0,65 M	0,63
Échologos-TRSAB	Matériaux en plaques	LAUDESCHER	Auvergne + tissus1497/3 – trame 76/77 plenum 300mm	11/12/2015	0,46	0,77	0,70	0,71	0,71	0,60	0,7 L	0,66
Échologos-TRSAB	Matériaux en plaques	KNAUF	Fibrafutura Alpha CB, CG ou Déco 25 plénum 200	11/12/2015	0,32	0,74	0,73	0,62	0,73	0,88	0,65	0,67
Échologos-TRSAB	Matériaux en plaques	ECOPHON	Master E beta ep 40mm 600x600 plenum 200mm	11/12/2015	0,50	0,70	0,75	0,80	0,75	0,55	0,75	0,68
Échologos-TRSAB	Matériaux en plaques	LAUDESCHER	panneau ligné mur + tissu LAU301 plenum 300mm	11/12/2015	0,46	0,77	0,70	0,71	0,66	0,60	0,7 L	0,65
Échologos-TRSAB	Matériaux en plaques	ECOPHON	Hygiene Advance ep 20mm 600x600 plenum 200mm	11/12/2015	0,45	0,60	0,70	0,85	0,95	0,75	0,8	0,72
Échologos-TRSAB	Matériaux en plaques	FLUMROC	Lames de bois ajourées 20 % isolant 30mm pln300mm	11/12/2015	0,40	0,72	0,64	0,69	0,50	0,41	0,55 L	0,56
Échologos-TRSAB	Matériaux en plaques	BRUYNZEEL MULTIPANEL	Antisone FR 32 RC DF PL 45	11/12/2015	0,28	0,21	0,37	0,68	0,99	0,43	0,4 MH	0,49
Échologos-TRSAB	Matériaux en plaques	TAVAPAN	Deweton type A1 h=30cm	11/12/2015	0,55	0,60	0,50	0,60	0,75	0,70	0,55 L	0,62
Échologos-TRSAB	Matériaux en plaques	KNAUF	Fibracoustic FA 35 mm	11/12/2015	0,05	0,12	0,27	0,65	0,63	0,67	0,3 MH	0,40
Échologos-TRSAB	Matériaux en plaques	SMAC ACIEROÏD	Toiture Thermoson A	11/12/2015	0,52	0,57	0,83	0,88	0,82	0,62	0,75	0,71
Échologos-TRSAB	Matériaux en plaques	TAVAPAN	Tavaperf – perfo 16-16 6mm h=20cm	11/12/2015	0,35	0,75	0,85	0,70	0,55	0,45	0,55 LM	0,61
Échologos-TRSAB	Matériaux en plaques	HERAKLITH	Travertin micro 25 mm plén 290 mm + LM	11/12/2015	0,43	0,64	0,63	0,46	0,50	0,48	0,5	0,52
Échologos-TRSAB	Matériaux en plaques	LAUDESCHER	panneau ligné mur + tissu LAU101 plenum 300mm	11/12/2015	0,33	0,52	0,40	0,43	0,48	0,46	0,45 L	0,44
Échologos-TRSAB	Matériaux en plaques	LAUDESCHER	Auvergne + tissusSG130 – trame 76/77 plenum 300mm	11/12/2015	0,33	0,52	0,40	0,43	0,48	0,46	0,45 L	0,44
Échologos-TRSAB	Matériaux en plaques	SMAC ACIEROÏD	Super alpha 43/65, 44/65, 46/65	11/12/2015	0,37	0,70	0,85	0,82	0,60	0,38	0,55 M	0,62
Échologos-TRSAB	Matériaux en plaques	SMAC ACIEROÏD	Toiture super alpha T1	11/12/2015	0,37	0,70	0,85	0,82	0,60	0,38	0,55 M	0,62
Échologos-TRSAB	Matériaux en plaques	KNAUF	Alpha plén 460 mm ss LM	11/12/2015	0,55	0,67	0,69	0,71	0,59	0,52	0,65	0,62
Échologos-TRSAB	Matériaux en plaques	LAUDESCHER	linea evolution 4.2.1 mur plenum 50mm LR 20mm	11/12/2015	0,20	0,70	0,95	0,90	0,85	0,70	0,85	0,72
Échologos-TRSAB	Matériaux en plaques	TAVAPAN	Creawood type A28 h=4,9cm	11/12/2015	0,10	0,60	1,05	0,80	0,55	0,45	0,55 LM	0,59
Échologos-TRSAB	Matériaux en plaques	GRD	Dalle Coustone 28 mm	11/12/2015	0,06	0,17	0,41	0,77	0,91	0,90	0,4 MH	0,54
Échologos-TRSAB	Matériaux en plaques	SMAC ACIEROÏD	Façade Thermoson A	11/12/2015	0,58	0,58	0,75	0,85	0,80	0,65	0,8	0,70
Échologos-TRSAB	Matériaux en plaques	ECOPHON	Combison Uno A ep 35mm 600x600 plenum 200mm	11/12/2015	0,35	0,40	0,60	0,90	1,00	0,90	0,65	0,69
Échologos-TRSAB	Matériaux en plaques	0	Lames de bois espacées 16% + LM 20	11/12/2015	0,24	0,68	0,67	0,66	0,39	0,32	0,45	0,49
Échologos-TRSAB	Matériaux en plaques	KNAUF	Fibracoustic Déco FA DÉCO FOLLÉA plén 200	11/12/2015	0,18	0,42	0,40	0,35	0,45	0,73	0,4 H	0,42
Échologos-TRSAB	Matériaux en plaques	MAROTTE	Bois perforé fentes 40x6 mm entraxe 20 mm	11/12/2015	0,20	0,75	0,85	0,55	0,50	0,40	0,55 M	0,54
Échologos-TRSAB	Matériaux en plaques	PAB	Phonesco E-1-35-A 1	11/12/2015	0,45	0,65	0,95	0,85	0,76	0,61	0,75	0,71
Échologos-TRSAB	Matériaux en plaques	TRILATTE	Triacoustique	11/12/2015	0,06	0,20	0,37	0,40	0,47	0,56	0,4	0,34
Échologos-TRSAB	Matériaux en plaques	FLUMROC	Lames de bois espacées 20% LM30mm e13 L96	11/12/2015	0,10	0,44	1,00	0,87	0,44	0,38	0,5 M	0,54
Échologos-TRSAB	Matériaux en plaques	ACORISOL	Creawood type A12 plénum 030 mm + LM	11/12/2015	0,07	0,43	1,10	0,91	0,58	0,54	0,65 M	0,61
Échologos-TRSAB	Matériaux en plaques	TAVAPAN	Creawood type A29 h=4,9cm sans LM	11/12/2015	0,05	0,20	0,65	0,60	0,35	0,30	0,4	0,36
Échologos-TRSAB	Matériaux en plaques	TAVAPAN	Tavaperf – perfo 32-32 10mm h=4,7cm	11/12/2015	0,15	0,65	0,80	0,60	0,40	0,30	0,45 LM	0,48
Échologos-TRSAB	Matériaux en plaques	FLUMROC	Lames de bois ajourées 20 % isolant 30mm pln0mm	11/12/2015	0,09	0,51	1,00	0,88	0,47	0,37	0,5 M	0,55
Échologos-TRSAB	Matériaux en plaques	ECOPHON	Focus B ep 20mm 1200x600 plenum 23mm	11/12/2015	0,10	0,30	0,80	1,00	1,00	0,85	0,6	0,68
Échologos-TRSAB	Matériaux en plaques	TAVAPAN	Deweton type A2 h=6cm	11/12/2015	0,30	0,70	0,45	0,35	0,65	0,60	0,4 LH	0,51
Échologos-TRSAB	Matériaux en plaques	KNAUF	Delta Rectiligne 08/18 plén 200 + LM 60	11/12/2015	0,49	0,78	0,73	0,65	0,62	0,65	0,65	0,65
Échologos-TRSAB	Matériaux en plaques	ACORISOL	Creawood type A9 plénum 030 mm + LM	11/12/2015	0,07	0,44	1,10	0,95	0,63	0,56	0,7 M	0,63
Échologos-TRSAB	Matériaux en plaques	HAIRONVILLE	CR 110	11/12/2015	0,15	0,75	1,00	0,80	0,65	0,45	0,6 M	0,63
Échologos-TRSAB	Matériaux en plaques	TAVAPAN	Tavaperf – perfo 16-16 8mm h=4,7cm	11/12/2015	0,10	0,45	0,90	1,00	0,70	0,25	0,4 MH	0,57
Échologos-TRSAB	Matériaux en plaques	OBERFLEX	Obersound perforé ĝ 8 mm entraxe 16 mm	11/12/2015	0,40	0,75	0,90	0,65	0,60	0,45	0,6 M	0,63
Échologos-TRSAB	Matériaux en plaques	ACORISOL	Creawood type A9 plénum 150 mm + LM	11/12/2015	0,21	0,83	0,90	0,87	0,65	0,56	0,7	0,67
Échologos-TRSAB	Matériaux en plaques	KNAUF	Fibracoustic FA 25 mm	11/12/2015	0,05	0,12	0,25	0,57	0,77	0,73	0,3 MH	0,42
Échologos-TRSAB	Matériaux en plaques	PAB	Phonesco E-1-36-A	11/12/2015	0,40	0,86	0,70	0,70	0,65	0,50	0,65	0,64
Échologos-TRSAB	Matériaux en plaques	LAUDESCHER	linea evolution 4.2.4 mur plenum 50mm LR 20mm	11/12/2015	0,20	0,65	0,95	0,95	0,95	0,70	0,85	0,73
Échologos-TRSAB	Matériaux en plaques	HAIRONVILLE	CIN 321 type "C"	11/12/2015	0,21	0,72	1,00	0,92	0,62	0,70	0,65 M	0,70
Échologos-TRSAB	Matériaux en plaques	ECOPHON	Combison Uno Ds ep 30mm 600x600 plenum 200mm	11/12/2015	0,35	0,40	0,60	0,90	1,00	0,95	0,65	0,70
Échologos-TRSAB	Matériaux en plaques	TAVAPAN	Creawood type A10 h=4,9cm	11/12/2015	0,10	0,60	1,10	0,90	0,60	0,60	0,7 M	0,65
Échologos-TRSAB	Matériaux en plaques	HERAKLITH	Travertin micro 25 mm plén 50mm	11/12/2015	0,18	0,70	0,51	0,35	0,48	0,48	0,4 L	0,45
Échologos-TRSAB	Matériaux en plaques	FLUMROC	Lames de bois espacées 20% LM40mm e13 L96	11/12/2015	0,19	0,65	1,00	0,79	0,46	0,39	0,5 M	0,58
Échologos-TRSAB	Matériaux en plaques	AGEPAN ACORISOL	Deweton type A2 plénum 55 mm	11/12/2015	0,26	0,75	0,45	0,36	0,62	0,59	0,4 L	0,51
Échologos-TRSAB	Matériaux en plaques	ACORISOL	Creawood type A12 plénum 150 mm + LM	11/12/2015	0,21	0,83	0,91	0,85	0,59	0,52	0,65 M	0,65
Échologos-TRSAB	Matériaux en plaques	BELIPA	ArtPhony Ob 8-98 feutre	11/12/2015	0,37	0,85	0,84	0,76	0,63	0,55	0,7	0,67
Échologos-TRSAB	Matériaux en plaques	BRUYNZEEL MULTIPANEL	Antisone FR 32 RC DF PL 7	11/12/2015	0,26	0,21	0,32	0,63	1,00	0,38	0,35 MH	0,47
Échologos-TRSAB	Matériaux en plaques	TAVAPAN	Creawood type A0 h=15cm	11/12/2015	0,25	0,85	0,90	0,85	0,65	0,55	0,65 L	0,68
Échologos-TRSAB	Matériaux en plaques	ECOPHON	Focus SQ ep 20mm 600x600 plenum 22mm	11/12/2015	0,10	0,30	0,80	1,00	1,00	0,90	0,6	0,68
Échologos-TRSAB	Matériaux en plaques	FLUMROC	Lames de bois espacées 10% LM30mm e13 L96	11/12/2015	0,13	0,52	1,00	0,75	0,38	0,34	0,45 M	0,52
Échologos-TRSAB	Matériaux en plaques	ECOPHON	Master A beta ep 40mm 592x1192 plenum 200mm	11/12/2015	0,50	0,75	0,85	0,85	0,70	0,55	0,7	0,70
Échologos-TRSAB	Matériaux en plaques	BRUYNZEEL MULTIPANEL	Antisone FR 32 RC 1/2 DF PL 45	11/12/2015	0,31	0,21	0,33	0,48	0,85	0,32	0,4 H	0,42
Échologos-TRSAB	Matériaux en plaques	BELIPA	ArtPhony Rd 8-16 feutre	11/12/2015	0,25	0,70	1,00	1,00	0,75	0,65	0,8	0,73
Échologos-TRSAB	Matériaux en plaques	FLUMROC	Lames de bois ajourées 20 % isolant 40mm pln300mm	11/12/2015	0,48	0,77	0,71	0,72	0,51	0,42	0,55 L	0,60
Échologos-TRSAB	Matériaux en plaques	BAFLEX	Ekokit	11/12/2015	0,27	0,73	0,90	0,89	0,86	0,87	0,9	0,75
Échologos-TRSAB	Matériaux en plaques	ISOROY	Rexwall Planche+Soundtex+LM	11/12/2015	0,51	0,73	0,67	0,58	0,49	0,44	0,55	0,57
Échologos-TRSAB	Matériaux en plaques	HAIRONVILLE	CN 116 Pi	11/12/2015	0,37	0,82	0,89	0,70	0,56	0,45	0,6 M	0,63
Échologos-TRSAB	Matériaux en plaques	AGEPAN ACORISOL	Deweton type A2 plénum 275 mm	11/12/2015	0,50	0,53	0,36	0,39	0,65	0,65	0,4	0,51
Échologos-TRSAB	Matériaux en plaques	IDEATEC	panneaux perfo D8 T16 plenum50mm LR25mm	11/12/2015	0,12	0,33	0,59	0,63	0,39	0,14	0,3 M	0,36
Échologos-TRSAB	Matériaux en plaques	LAUDESCHER	Linea evolution 9.2.3 plenum 250mm LR 20mm	11/12/2015	0,40	0,75	0,85	0,75	0,45	0,40	0,5 LM	0,60
Échologos-TRSAB	Matériaux en plaques	TRILATTE	Trilatte	11/12/2015	0,25	0,25	0,30	0,40	0,45	0,45	0,35	0,35
Échologos-TRSAB	Matériaux en plaques	EFISOL	Pannolith	11/12/2015	0,05	0,10	0,25	0,55	0,80	0,80	0,3 H	0,43
Échologos-TRSAB	Matériaux en plaques	KNAUF	Delta Aléatoire 08/15/20 plén 200 + LM 60	11/12/2015	0,54	0,70	0,61	0,53	0,48	0,49	0,55	0,56
Échologos-TRSAB	Matériaux en plaques	SMAC ACIEROÏD	Toiture sèche Thermoson A	11/12/2015	0,53	0,53	0,80	0,90	0,92	0,85	0,8	0,76
Échologos-TRSAB	Matériaux en plaques	TAVAPAN	Tavaperf – perfo 16-16 10mm h=4,7cm	11/12/2015	0,10	0,45	0,95	1,00	1,00	0,85	0,7 MH	0,73
Échologos-TRSAB	Matériaux en plaques	TAVAPAN	Deweton type A2 h=30cm	11/12/2015	0,55	0,55	0,40	0,40	0,70	0,65	0,45 LH	0,54
Échologos-TRSAB	Matériaux en plaques	BAFLEX	Murex	11/12/2015	0,48	0,74	0,87	0,91	0,78	0,72	0,85	0,75
Échologos-TRSAB	Matériaux en plaques	BRUYNZEEL MULTIPANEL	Antisone FR 32 RC 1/2 DF PL 7	11/12/2015	0,31	0,25	0,33	0,45	0,85	0,28	0,4 H	0,41
Échologos-TRSAB	Matériaux en plaques	FLUMROC	Lames de bois ajourées 10 % isolant 30mm pln300mm	11/12/2015	0,40	0,70	0,59	0,58	0,39	0,33	0,45 L	0,50
Échologos-TRSAB	Matériaux en plaques	HERAKLITH	Herakustik F 25 mm plén 30	11/12/2015	0,09	0,12	0,35	0,73	0,60	1,00	0,35 MH	0,48
Échologos-TRSAB	Matériaux en plaques	MAKUSTIK	MA1 plénum 20 cm	11/12/2015	0,37	0,80	0,80	0,66	0,45	0,38	0,5 LM	0,58
Échologos-TRSAB	Matériaux en plaques	KNAUF	Delta Rainuré plén 100	11/12/2015	0,16	0,44	0,68	0,45	0,28	0,28	0,35 M	0,38
Échologos-TRSAB	Matériaux en plaques	KNAUF	Fibracoustic-Roc FA ROC 50	11/12/2015	0,15	0,51	0,88	0,86	0,77	1,10	0,75 H	0,71
Échologos-TRSAB	Matériaux en plaques	BPB PLACO	Gyptone Line 7 plén 100 + LM 75	11/12/2015	0,49	0,78	0,72	0,61	0,49	0,43	0,55	0,59
Échologos-TRSAB	Matériaux en plaques	BELIPA	ArtPhony Ob 9-42 feutre	11/12/2015	0,25	0,70	0,95	0,99	0,95	0,70	0,85	0,76
Échologos-TRSAB	Matériaux en plaques	HAIRONVILLE	CN 1115 i	11/12/2015	0,37	0,83	0,93	0,87	0,76	0,65	0,8	0,74
Échologos-TRSAB	Matériaux en plaques	TAVAPAN	Deweton type D h=5,5cm sans LM	11/12/2015	0,15	0,25	0,25	0,30	0,65	0,55	0,3 H	0,36
Échologos-TRSAB	Matériaux en plaques	TAVAPAN	Tavaperf – perfo 32-32 8mm h=4,7cm	11/12/2015	0,20	0,55	0,65	0,50	0,30	0,25	0,35 LM	0,41
Échologos-TRSAB	Matériaux en plaques	HERAKLITH	Herakustik F 25 mm plén 230 mm + lin 30 mm	11/12/2015	0,45	0,88	0,70	0,72	0,75	0,75	0,75	0,71
Échologos-TRSAB	Matériaux en plaques	ARTPHONY	perfo RD8-16 + feutre pl100mm D8 ent16	11/12/2015	0,25	0,70	1,00	1,05	0,75	0,65	0,75 M	0,73
Échologos-TRSAB	Matériaux en plaques	HAIRONVILLE	CR 111	11/12/2015	0,52	0,69	0,90	0,87	0,81	0,76	0,85	0,76
Échologos-TRSAB	Matériaux en plaques	ARTPHONY	Rainure OB9-40 + feutre pl200mm L40 E20 P24	11/12/2015	0,40	0,85	0,90	0,85	0,70	0,55	0,7 L	0,71
Échologos-TRSAB	Matériaux en plaques	ARTPHONY	perfo RD8-20 + feutre pl200mm D8 ent20	11/12/2015	0,40	0,85	0,85	0,75	0,55	0,45	0,55 LM	0,64
Échologos-TRSAB	Matériaux en plaques	ARTPHONY	Rainure OB9-42 + feutre pl100mm L42 E20 P32	11/12/2015	0,25	0,70	0,95	1,00	0,95	0,70	0,85	0,76
Échologos-TRSAB	Matériaux en plaques	ISOROY	Novorex avec trous oblongs 6x40	11/12/2015	0,20	0,77	1,03	0,78	0,55	0,40	0,55 M	0,62
Échologos-TRSAB	Matériaux en plaques	MAROTTE	GH4 12 E + LM 40 Plén 045	11/12/2015	0,19	0,65	1,10	0,99	0,73	0,64	0,8 M	0,72
Échologos-TRSAB	Matériaux en plaques	FLUMROC	Lames de bois ajourées 10 % isolant 30mm pln0mm	11/12/2015	0,08	0,55	1,06	0,75	0,40	0,34	0,45 LM	0,53
Échologos-TRSAB	Matériaux en plaques	TAVAPAN	Creawood type A12 h=35cm	11/12/2015	0,55	0,75	0,85	0,85	0,60	0,55	0,65 L	0,69
Échologos-TRSAB	Matériaux en plaques	ECOPHON	Opta E ep 12mm 600x600 plenum 200mm	11/12/2015	0,35	0,75	0,90	0,75	0,90	0,90	0,85	0,76
Échologos-TRSAB	Matériaux en plaques	FLUMROC	Lames de bois ajourées 20 % isolant 40mm pln0mm	11/12/2015	0,16	0,68	1,06	0,79	0,44	0,40	0,5 LM	0,59
Échologos-TRSAB	Matériaux en plaques	HERAKLITH	Herakustik F 25 mm plén 0 mm	11/12/2015	0,06	0,10	0,22	0,50	0,90	0,62	0,25 H	0,40
Échologos-TRSAB	Matériaux en plaques	BPB PLACO	Gyptone Line 6 plén 300 + LM 75	11/12/2015	0,53	0,76	0,68	0,59	0,45	0,48	0,5 L	0,58
Échologos-TRSAB	Matériaux en plaques	ECOPHON	Focus L-Line ep 20mm 600x400 plenum 200mm	11/12/2015	0,45	0,70	0,80	0,80	0,95	0,90	0,85	0,77
Échologos-TRSAB	Matériaux en plaques	ECOPHON	Focus Quadro ep 20mm 600x400 plenum 200mm	11/12/2015	0,45	0,70	0,80	0,80	0,95	0,90	0,85	0,77
Échologos-TRSAB	Matériaux en plaques	ECOPHON	Focus S-Line ep 20mm 600x400 plenum 200mm	11/12/2015	0,45	0,70	0,80	0,80	0,95	0,90	0,85	0,77
Échologos-TRSAB	Matériaux en plaques	FLUMROC	Lames de bois ajourées 20 % isolant 50mm pln300mm	11/12/2015	0,52	0,78	0,81	0,76	0,54	0,43	0,55 LM	0,64
Échologos-TRSAB	Matériaux en plaques	TAVAPAN	Creawood type A9 gonzkl platten h=3cm	11/12/2015	0,15	0,25	0,25	0,30	0,55	0,60	0,3 H	0,35
Échologos-TRSAB	Matériaux en plaques	TAVAPAN	Tavaperf – perfo 32-32 10mm h=20cm	11/12/2015	0,40	0,07	0,70	0,50	0,40	0,35	0,35 M	0,40
Échologos-TRSAB	Matériaux en plaques	LAUDESCHER	linea evolution 2.5.3 plafond LR 20mm + voile	11/12/2015	0,40	0,75	0,85	0,95	0,90	0,80	0,9	0,78
Échologos-TRSAB	Matériaux en plaques	LAUDESCHER	Linea evolution 2.2.3 plenum 250mm LR 20mm	11/12/2015	0,40	0,75	0,85	0,95	0,90	0,80	0,9	0,78
Échologos-TRSAB	Matériaux en plaques	AGEPAN ACORISOL	Deweton type A2 plénum 75 mm	11/12/2015	0,49	0,70	0,45	0,36	0,62	0,58	0,4 L	0,53
Échologos-TRSAB	Matériaux en plaques	TRILATTE	Trifibre fibre fine FF	11/12/2015	0,06	0,11	0,22	0,48	0,90	0,65	0,25 H	0,40
Échologos-TRSAB	Matériaux en plaques	BELIPA	ArtPhony Rd 8-20 feutre	11/12/2015	0,40	0,85	0,85	0,75	0,50	0,45	0,55 LM	0,63
Échologos-TRSAB	Matériaux en plaques	HAIRONVILLE	CN 116 B	11/12/2015	0,50	0,82	0,87	0,66	0,63	0,47	0,6 M	0,66
Échologos-TRSAB	Matériaux en plaques	ISOROY	Novorex avec trous ronds	11/12/2015	0,22	0,80	0,93	0,67	0,42	0,38	0,45 LM	0,57
Échologos-TRSAB	Matériaux en plaques	TAVAPAN	Creawood type A9 h=35cm	11/12/2015	0,60	0,70	0,85	0,90	0,70	0,60	0,75	0,73
Échologos-TRSAB	Matériaux en plaques	ALGAFLEX	Mur mobile absorbant	11/12/2015	0,52	0,73	0,99	0,77	0,62	0,62	0,65 M	0,71
Échologos-TRSAB	Matériaux en plaques	BPB PLACO	Gyptone Line 7 plén 300 + LM 75	11/12/2015	0,57	0,75	0,67	0,61	0,49	0,45	0,55	0,59
Échologos-TRSAB	Matériaux en plaques	EUROCOUSTIC	Acoustiroc Orion	11/12/2015	0,15	0,42	0,93	1,02	0,97	0,95	0,65 MH	0,74
Échologos-TRSAB	Matériaux en plaques	BELIPA	ArtPhony Ob 6-40 feutre	11/12/2015	0,40	0,87	0,92	0,84	0,70	0,57	0,7	0,72
Échologos-TRSAB	Matériaux en plaques	AGEPAN ACORISOL	Deweton type D/2 plénum 30 mm	11/12/2015	0,11	0,26	0,22	0,30	0,67	0,50	0,25 H	0,34
Échologos-TRSAB	Matériaux en plaques	KNAUF	Fibrafutura Roc Cb, Cg ou Déco 50	11/12/2015	0,17	0,51	0,99	0,99	0,87	0,97	0,75	0,75
Échologos-TRSAB	Matériaux en plaques	TAVAPAN	Creawood type A13 h=4,9cm	11/12/2015	0,10	0,65	1,15	0,85	0,50	0,55	0,55 LM	0,63
Échologos-TRSAB	Matériaux en plaques	TAVAPAN	Tavaperf – perfo 16-16 6mm h=30cm	11/12/2015	0,50	0,80	0,80	0,70	0,50	0,40	0,55 LM	0,62
Échologos-TRSAB	Matériaux en plaques	LAUDESCHER	panneau ligné mur + tissu LAU101 plenum 50mm	11/12/2015	0,05	0,09	0,24	0,50	0,51	0,41	0,3	0,30
Échologos-TRSAB	Matériaux en plaques	KNAUF	Fibrafutura CB, CG ou Déco 35 Plénum 200	11/12/2015	0,34	0,80	0,72	0,71	0,88	0,99	0,75	0,74
Échologos-TRSAB	Matériaux en plaques	LAUDESCHER	Auvergne + tissusSG130 – trame 76/77 plenum 50mm	11/12/2015	0,05	0,09	0,24	0,50	0,51	0,41	0,3	0,30
Échologos-TRSAB	Matériaux en plaques	TAVAPAN	Deweton type D h=5,5cm	11/12/2015	0,35	0,25	0,25	0,30	0,65	0,55	0,3 H	0,39
Échologos-TRSAB	Matériaux en plaques	BPB PLACO	Gyptone Line 1 plén 100 + LM 75	11/12/2015	0,52	0,85	0,86	0,72	0,64	0,59	0,7	0,70
Échologos-TRSAB	Matériaux en plaques	BPB PLACO	Gyptone Panel Line 8 plén 100 + LM 75	11/12/2015	0,52	0,85	0,86	0,72	0,64	0,59	0,7	0,70
Échologos-TRSAB	Matériaux en plaques	ACORISOL	Creawood type A9	11/12/2015	0,13	0,25	0,23	0,30	0,52	0,60	0,3 H	0,34
Échologos-TRSAB	Matériaux en plaques	TAVAPAN	Creawood type D29 h=4,9cm	11/12/2015	0,10	0,35	0,30	0,25	0,55	0,40	0,3 H	0,33
Échologos-TRSAB	Matériaux en plaques	AGEPAN ACORISOL	Deweton type D/2 plénum 275 mm	11/12/2015	0,19	0,22	0,20	0,31	0,66	0,55	0,25 H	0,36
Échologos-TRSAB	Matériaux en plaques	IDEATEC	panneaux perfo D8 T32 plenum80mm LR25mm	11/12/2015	0,28	0,49	0,59	0,53	0,27	0,22	0,3 LM	0,40
Échologos-TRSAB	Matériaux en plaques	TAVAPAN	Creawood type A12 gonzfl platten h=3cm	11/12/2015	0,15	0,25	0,20	0,30	0,60	0,60	0,3 H	0,35
Échologos-TRSAB	Matériaux en plaques	PAB	Phonesco E-1-35-A 2	11/12/2015	0,38	0,50	0,76	0,80	0,95	1,10	0,75 H	0,75
Échologos-TRSAB	Matériaux en plaques	BPB PLACO	Gyptone Quattro 41 plén 300 + LM 75	11/12/2015	0,56	0,86	0,76	0,68	0,62	0,57	0,65	0,68
Échologos-TRSAB	Matériaux en plaques	BRUYNZEEL MULTIPANEL	Antisone FR 32 RC DO PL 7 + LM	11/12/2015	0,43	0,79	0,46	0,64	1,00	0,40	0,5 LH	0,62
Échologos-TRSAB	Matériaux en plaques	AGEPAN ACORISOL	Deweton type D/2 plénum 30 mm +lm	11/12/2015	0,32	0,25	0,21	0,31	0,67	0,53	0,25 H	0,38
Échologos-TRSAB	Matériaux en plaques	SMAC ACIEROÏD	Super alpha Antison 39/80, 42/80, 43/80	11/12/2015	0,35	0,78	1,05	0,92	0,73	0,50	0,65 M	0,72
Échologos-TRSAB	Matériaux en plaques	SMAC ACIEROÏD	Toiture super alpha T2	11/12/2015	0,35	0,78	1,05	0,92	0,73	0,50	0,65 M	0,72
Échologos-TRSAB	Matériaux en plaques	LAUDESCHER	Linea evolution 2.4.3 plenum 250mm LR 20mm	11/12/2015	0,40	0,80	0,85	0,95	0,90	0,80	0,9	0,78
Échologos-TRSAB	Matériaux en plaques	BELIPA	ArtPhony Rd 6-16 feutre	11/12/2015	0,40	0,85	0,85	0,70	0,45	0,40	0,5 LM	0,61
Échologos-TRSAB	Matériaux en plaques	TAVAPAN	Tavaperf – perfo 16-16 8mm h=20cm	11/12/2015	0,30	0,85	1,00	0,90	0,80	0,70	0,8 L	0,76
Échologos-TRSAB	Matériaux en plaques	ARTPHONY	perfo RD6-16 + feutre pl200mm D6 ent16	11/12/2015	0,40	0,85	0,85	0,70	0,45	0,40	0,5 LM	0,61
Échologos-TRSAB	Matériaux en plaques	TAVAPAN	Deweton type D h=30cm sans LM	11/12/2015	0,20	0,20	0,20	0,30	0,65	0,60	0,3 H	0,36
Échologos-TRSAB	Matériaux en plaques	BPB PLACO	Gyptone Quattro 42 et 46 plén 100 + LM 75	11/12/2015	0,52	0,77	0,73	0,54	0,45	0,40	0,5 L	0,57
Échologos-TRSAB	Matériaux en plaques	ECOPHON	Hygiene Advance ep 40mm 1200x600 plenum 200mm	11/12/2015	0,45	0,75	0,90	0,95	0,95	0,70	0,9	0,78
Échologos-TRSAB	Matériaux en plaques	IDEATEC	panneaux perfo D8 T16 plenum80mm LM40mm	11/12/2015	0,20	0,52	0,83	0,71	0,24	0,21	0,3 LM	0,45
Échologos-TRSAB	Matériaux en plaques	IDEATEC	panneaux perfo D8 T16 plenum50mm LR40mm	11/12/2015	0,16	0,51	0,81	0,54	0,25	0,22	0,3 LM	0,42
Échologos-TRSAB	Matériaux en plaques	HERAKLITH	Herakustik F 25 mm plén 250 mm + LM 45 mm	11/12/2015	0,40	0,77	0,90	0,90	0,92	0,85	0,95	0,79
Échologos-TRSAB	Matériaux en plaques	BPB PLACO	Gyptone Line 4 plén 300 + LM 75	11/12/2015	0,55	0,85	0,85	0,75	0,60	0,60	0,65	0,70
Échologos-TRSAB	Matériaux en plaques	TAVAPAN	Deweton type A2 h=10cm	11/12/2015	0,55	0,70	0,45	0,35	0,65	0,60	0,4 LH	0,55
Échologos-TRSAB	Matériaux en plaques	ACORISOL	Creawood type A12	11/12/2015	0,13	0,23	0,21	0,28	0,58	0,55	0,25 H	0,33
Échologos-TRSAB	Matériaux en plaques	BPB PLACO	Gyptone Line 1 plén 300 + LM 75	11/12/2015	0,54	0,87	0,83	0,77	0,62	0,57	0,65	0,70
Échologos-TRSAB	Matériaux en plaques	BPB PLACO	Gyptone Panel Line 8 plén 300 + LM 75	11/12/2015	0,54	0,87	0,83	0,77	0,62	0,57	0,65	0,70
Échologos-TRSAB	Matériaux en plaques	BPB PLACO	Gyptone Quattro 41 plén 100 + LM 75	11/12/2015	0,51	0,89	0,85	0,67	0,61	0,56	0,65	0,68
Échologos-TRSAB	Matériaux en plaques	LAUDESCHER	dalle rainurées spinaker tissus 1497/3 plen 300mm	11/12/2015	0,62	0,81	0,78	0,67	0,77	0,70	0,75 L	0,73
Échologos-TRSAB	Matériaux en plaques	HAIRONVILLE	CN 1115 R2	11/12/2015	0,33	0,72	0,94	1,00	0,96	0,82	0,95	0,80
Échologos-TRSAB	Matériaux en plaques	TAVAPAN	Creawood type A28 h=20cm	11/12/2015	0,35	0,90	0,80	0,60	0,45	0,40	0,5 LM	0,58
Échologos-TRSAB	Matériaux en plaques	KNAUF	Delta Alterné 12/20/66 plén 200 + LM 60	11/12/2015	0,55	0,87	0,85	0,75	0,65	0,61	0,7	0,71
Échologos-TRSAB	Matériaux en plaques	BPB PLACO	Gyptone Quattro 20 plén 300 + LM 75	11/12/2015	0,55	0,85	0,85	0,75	0,70	0,75	0,75	0,74
Échologos-TRSAB	Matériaux en plaques	EUROCOUSTIC	Acoustiroc Constellation	11/12/2015	0,15	0,45	0,95	1,03	0,99	0,98	0,7 MH	0,76
Échologos-TRSAB	Matériaux en plaques	ECOPHON	Wall Panel A Texona ep 40mm 2700x1200 plenum 40mm	11/12/2015	0,20	0,70	1,00	1,00	0,95	0,85	0,95	0,78
Échologos-TRSAB	Matériaux en plaques	BPB PLACO	Gyptone Quattro 42 et 46 plén 300 + LM 75	11/12/2015	0,58	0,75	0,67	0,55	0,47	0,38	0,5	0,57
Échologos-TRSAB	Matériaux en plaques	0	Lames de bois espacées	11/12/2015	0,22	0,60	0,99	0,63	0,28	0,30	0,35 LM	0,50
Échologos-TRSAB	Matériaux en plaques	0	Lames de bois espacées 14%	11/12/2015	0,22	0,60	0,99	0,63	0,28	0,30	0,35 LM	0,50
Échologos-TRSAB	Matériaux en plaques	EUROCOUSTIC	Panneau couloir	11/12/2015	0,25	0,80	0,80	0,90	0,90	1,00	0,85	0,78
Échologos-TRSAB	Matériaux en plaques	TAVAPAN	Creawood type A12 h=15cm	11/12/2015	0,45	0,90	0,90	0,80	0,60	0,50	0,65 L	0,69
Échologos-TRSAB	Matériaux en plaques	TAVAPAN	Creawood type A13 h=35cm	11/12/2015	0,60	0,85	0,75	0,80	0,60	0,60	0,7 L	0,70
Échologos-TRSAB	Matériaux en plaques	FLUMROC	Lames de bois ajourées 10 % isolant 40mm pln300mm	11/12/2015	0,52	0,75	0,66	0,60	0,39	0,33	0,45 L	0,54
Échologos-TRSAB	Matériaux en plaques	KNAUF	Cleaneo Quadril pl 200+60	11/12/2015	0,53	0,90	0,81	0,71	0,69	0,74	0,75	0,73
Échologos-TRSAB	Matériaux en plaques	TAVAPAN	Creawood type A28 h=30cm	11/12/2015	0,50	0,85	0,75	0,65	0,45	0,40	0,5 LM	0,60
Échologos-TRSAB	Matériaux en plaques	ECOPHON	Combison Duo E ep 55mm 600x600 plenum 200mm	11/12/2015	0,35	0,60	0,95	1,00	1,00	0,90	0,9	0,80
Échologos-TRSAB	Matériaux en plaques	ECOPHON	Combison Duo A ep 54mm 600x600 plenum 200mm	11/12/2015	0,40	0,60	0,95	0,95	0,95	0,95	0,9	0,80
Échologos-TRSAB	Matériaux en plaques	MAROTTE	GH4 12 E + LM 40 Plén 130	11/12/2015	0,34	0,84	1,07	0,85	0,66	0,50	0,65 M	0,71
Échologos-TRSAB	Matériaux en plaques	BPB PLACO	Gyptone Line 6 plén 100 + LM 75	11/12/2015	0,51	0,84	0,78	0,57	0,46	0,44	0,5 LM	0,60
Échologos-TRSAB	Matériaux en plaques	TAVAPAN	Tavaperf – perfo 32-32 10mm h=30cm	11/12/2015	0,55	0,70	0,70	0,60	0,40	0,30	0,45 L	0,54
Échologos-TRSAB	Matériaux en plaques	BPB PLACO	Gyptone Line 4 plén 100 + LM 75	11/12/2015	0,45	0,95	0,85	0,70	0,60	0,55	0,65 L	0,68
Échologos-TRSAB	Matériaux en plaques	TAVAPAN	Creawood type A10 h=15cm	11/12/2015	0,20	0,90	1,05	0,85	0,60	0,55	0,65 LM	0,69
Échologos-TRSAB	Matériaux en plaques	BRUYNZEEL MULTIPANEL	Antisone S 32 RI DO PL 7 + LM	11/12/2015	0,45	0,74	0,46	0,49	0,54	0,23	0,4 L	0,49
Échologos-TRSAB	Matériaux en plaques	ACORISOL	Creawood type A12 plénum 350 mm + LM	11/12/2015	0,70	0,67	0,79	0,91	0,61	0,55	0,65 M	0,71
Échologos-TRSAB	Matériaux en plaques	ACORISOL	Creawood type A9 plénum 350 mm + LM	11/12/2015	0,70	0,68	0,79	0,93	0,68	0,58	0,75	0,73
Échologos-TRSAB	Matériaux en plaques	KNAUF	Delta Rectiligne 06/18 plén 300 + LM 80	11/12/2015	0,57	0,75	0,70	0,58	0,40	0,38	0,45 LM	0,56
Échologos-TRSAB	Matériaux en plaques	MAROTTE	Bois perforé ĝ 8 mm entraxe 20 mm	11/12/2015	0,25	0,85	0,70	0,45	0,35	0,35	0,4 LM	0,49
Échologos-TRSAB	Matériaux en plaques	OBERFLEX	Obersound perforé ĝ 8 mm entraxe 20 mm	11/12/2015	0,45	0,85	0,80	0,55	0,45	0,35	0,5 LM	0,58
Échologos-TRSAB	Matériaux en plaques	TAVAPAN	Creawood type A13 h=15cm	11/12/2015	0,20	0,95	1,00	0,75	0,55	0,50	0,6 LM	0,66
Échologos-TRSAB	Matériaux en plaques	MONOPANEL	Nervocoustic 38	11/12/2015	0,45	0,70	0,75	0,55	0,30	0,30	0,35 LM	0,51
Échologos-TRSAB	Matériaux en plaques	BPB PLACO	Gyptone Quattro 22 plén 300 + LM 75	11/12/2015	0,59	0,71	0,62	0,51	0,42	0,36	0,45 L	0,54
Échologos-TRSAB	Matériaux en plaques	FLUMROC	Lames de bois ajourées 20 % isolant 50mm pln0mm	11/12/2015	0,20	0,87	1,03	0,71	0,45	0,42	0,5 LM	0,61
Échologos-TRSAB	Matériaux en plaques	BPB PLACO	Gyptone Quattro 22 plén 100 + LM 75	11/12/2015	0,50	0,82	0,65	0,48	0,43	0,39	0,5 L	0,55
Échologos-TRSAB	Matériaux en plaques	ECOPHON	Wall Panel A Super G ep 40mm 2700x1200 plenum 40mm	11/12/2015	0,15	0,60	1,00	1,00	1,00	0,95	0,9	0,78
Échologos-TRSAB	Matériaux en plaques	ECOPHON	Hygiene Protec A ep 20mm 600x600 plenum 200mm	11/12/2015	0,45	0,80	0,85	0,85	0,95	0,90	0,9	0,80
Échologos-TRSAB	Matériaux en plaques	BPB PLACO	Gyptone Point 11 plén 300 + LM 75	11/12/2015	0,55	0,90	0,85	0,75	0,60	0,55	0,65 L	0,70
Échologos-TRSAB	Matériaux en plaques	BPB PLACO	Gyptone Quattro 21 plén 300 + LM 75	11/12/2015	0,55	0,90	0,85	0,75	0,60	0,55	0,65 L	0,70
Échologos-TRSAB	Matériaux en plaques	SMAC ACIEROÏD	Toiture Antison 41/57	11/12/2015	0,42	0,75	0,88	0,75	0,42	0,23	0,4 LM	0,58
Échologos-TRSAB	Matériaux en plaques	TAVAPAN	Creawood type A10 h=35cm	11/12/2015	0,60	0,85	0,85	0,85	0,65	0,65	0,7 L	0,74
Échologos-TRSAB	Matériaux en plaques	TAVAPAN	Creawood type D10 h=4,9cm	11/12/2015	0,10	0,40	0,30	0,25	0,35	0,75	0,3 LH	0,36
Échologos-TRSAB	Matériaux en plaques	TAVAPAN	Creawood type D13 h=4,9cm	11/12/2015	0,10	0,40	0,30	0,25	0,35	0,75	0,3 LH	0,36
Échologos-TRSAB	Matériaux en plaques	SOBA	Pan-terre brut 20nb	11/12/2015	0,10	0,40	0,30	0,25	0,35	0,45	0,3	0,31
Échologos-TRSAB	Matériaux en plaques	PAB	Phonesco B-3-47-A	11/12/2015	0,65	0,70	0,90	0,85	0,80	0,80	0,85	0,78
Échologos-TRSAB	Matériaux en plaques	TAVAPAN	Creawood type A29 h=35cm	11/12/2015	0,60	0,75	0,75	0,60	0,40	0,40	0,5 LM	0,58
Échologos-TRSAB	Matériaux en plaques	HAIRONVILLE	CN 1114 R	11/12/2015	0,60	0,80	0,83	0,86	0,84	0,79	0,9	0,79
Échologos-TRSAB	Matériaux en plaques	TAVAPAN	Creawood type A29 h=4,9cm	11/12/2015	0,10	0,65	1,05	0,60	0,35	0,25	0,35 LM	0,50
Échologos-TRSAB	Matériaux en plaques	TAVAPAN	Tavaperf – perfo 32-32 8mm h=20cm	11/12/2015	0,40	0,60	0,55	0,40	0,30	0,25	0,35 L	0,42
Échologos-TRSAB	Matériaux en plaques	DERAKO	X1-X8	11/12/2015	0,63	0,74	0,72	0,72	0,43	0,35	0,5	0,60
Échologos-TRSAB	Matériaux en plaques	ECOPHON	Focus E ep 20mm 600x600 plenum 200mm	11/12/2015	0,45	0,80	0,90	0,85	0,95	0,90	0,9	0,81
Échologos-TRSAB	Matériaux en plaques	ECOPHON	Acces E ep 20mm 600x600 plenum 200mm	11/12/2015	0,45	0,80	0,90	0,85	0,95	0,90	0,9	0,81
Échologos-TRSAB	Matériaux en plaques	ECOPHON	Master SQ ep 40mm 600x600 plenum 42mm	11/12/2015	0,20	0,75	1,00	1,00	0,95	0,90	1	0,80
Échologos-TRSAB	Matériaux en plaques	ECOPHON	Wall Panel A Akutex ep 40mm 1200x600 plenum 40mm	11/12/2015	0,20	0,65	1,00	1,00	1,00	0,95	0,95	0,80
Échologos-TRSAB	Matériaux en plaques	ECOPHON	Hygiene Foodtec ep 20mm 600x600 plenum 200mm	11/12/2015	0,45	0,80	0,85	0,85	1,00	0,90	0,9	0,81
Échologos-TRSAB	Matériaux en plaques	KNAUF	Fibracoustic-Roc FA ROC 50 plén 50 mm	11/12/2015	0,24	0,73	1,01	0,84	0,78	1,07	0,85	0,78
Échologos-TRSAB	Matériaux en plaques	MAROTTE	GH4 12 E + LM 40 Plén 300	11/12/2015	0,49	0,86	0,99	0,91	0,68	0,52	0,65 M	0,74
Échologos-TRSAB	Matériaux en plaques	BRUYNZEEL MULTIPANEL	Antisone S 32 RC DO PL 45 + LM	11/12/2015	0,76	0,49	0,56	0,59	0,89	0,36	0,5 H	0,61
Échologos-TRSAB	Matériaux en plaques	FLUMROC	Lames de bois ajourées 20 % isolant 50mm pln300mm	11/12/2015	0,58	0,80	0,75	0,65	0,41	0,37	0,45 LM	0,59
Échologos-TRSAB	Matériaux en plaques	BRUYNZEEL MULTIPANEL	Antisone S 32 RC DO PL 7 + LM	11/12/2015	0,48	0,85	0,48	0,50	0,89	0,32	0,45 LH	0,59
Échologos-TRSAB	Matériaux en plaques	ECOPHON	Focus Ebx ep 20mm 600x600 plenum 200mm	11/12/2015	0,50	0,80	0,85	0,85	0,95	0,90	0,9	0,81
Échologos-TRSAB	Matériaux en plaques	ECOPHON	Focus C ep 20mm 1200x600 plenum 200mm	11/12/2015	0,45	0,80	0,85	0,85	0,95	0,95	0,9	0,81
Échologos-TRSAB	Matériaux en plaques	ECOPHON	Focus Dg ep 20mm 1200x600 plenum 200mm	11/12/2015	0,45	0,80	0,85	0,85	0,95	0,95	0,9	0,81
Échologos-TRSAB	Matériaux en plaques	ECOPHON	Focus Ds ep 20mm 1200x600 plenum 200mm	11/12/2015	0,45	0,80	0,85	0,85	0,95	0,95	0,9	0,81
Échologos-TRSAB	Matériaux en plaques	ECOPHON	Focus Frieze ep 20mm 1200x600 plenum 200mm	11/12/2015	0,45	0,80	0,85	0,85	0,95	0,95	0,9	0,81
Échologos-TRSAB	Matériaux en plaques	ECOPHON	Acces C ep 20mm 1200x600 plenum 200mm	11/12/2015	0,45	0,80	0,85	0,85	0,95	0,95	0,9	0,81
Échologos-TRSAB	Matériaux en plaques	ECOPHON	Acces C ep 20mm 1177x560 plenum 200mm	11/12/2015	0,45	0,80	0,85	0,85	0,95	0,95	0,9	0,81
Échologos-TRSAB	Matériaux en plaques	ECOPHON	Acces Frieze ep 20mm 1200x600 plenum 200mm	11/12/2015	0,45	0,80	0,85	0,85	0,95	0,95	0,9	0,81
Échologos-TRSAB	Matériaux en plaques	BRUYNZEEL MULTIPANEL	Antisone FR 32 RC DO PL 45 + LM	11/12/2015	0,77	0,43	0,51	0,67	0,96	0,43	0,55 H	0,63
Échologos-TRSAB	Matériaux en plaques	OBERFLEX	Obersound fentes 40x6 mm entraxe 20x20	11/12/2015	0,55	0,90	0,95	0,70	0,70	0,65	0,75	0,74
Échologos-TRSAB	Matériaux en plaques	BRUYNZEEL MULTIPANEL	Antisone FR 32 RI DO PL 7 + LM	11/12/2015	0,53	0,76	0,48	0,47	0,52	0,26	0,4 L	0,50
Échologos-TRSAB	Matériaux en plaques	EUROCOUSTIC	Acoustished mural 50 mm	11/12/2015	0,40	0,90	0,85	0,90	0,85	0,90	0,9	0,80
Échologos-TRSAB	Matériaux en plaques	BELIPA	ArtPhony Rd 8-16 laine minérale	11/12/2015	0,40	1,00	0,90	0,80	0,70	0,70	0,75	0,75
Échologos-TRSAB	Matériaux en plaques	BRUYNZEEL MULTIPANEL	Antisone S 32 RC 1/2 DO PL 7 + LM	11/12/2015	0,47	0,88	0,46	0,38	0,79	0,44	0,45 LH	0,57
Échologos-TRSAB	Matériaux en plaques	TAVAPAN	Tavaperf – perfo 32-32 6mm h=4,7cm	11/12/2015	0,25	0,45	0,45	0,40	0,25	0,20	0,3 L	0,33
Échologos-TRSAB	Matériaux en plaques	KNAUF	Delta Rainuré plén 300 + LM 60	11/12/2015	0,57	0,76	0,67	0,49	0,36	0,40	0,4 LM	0,54
Échologos-TRSAB	Matériaux en plaques	ECOPHON	Hygiene Clinic A ep 15mm 1200x600 plenum 200mm	11/12/2015	0,35	0,85	0,95	0,85	0,95	0,90	0,95	0,81
Échologos-TRSAB	Matériaux en plaques	ECOPHON	Opta A ep 15mm 600x600 plenum 200mm	11/12/2015	0,40	0,80	0,95	0,80	0,95	0,95	0,9	0,81
Échologos-TRSAB	Matériaux en plaques	BRUYNZEEL MULTIPANEL	Antisone FR 32 RI DO PL 45 + LM	11/12/2015	0,72	0,39	0,55	0,46	0,54	0,30	0,45	0,49
Échologos-TRSAB	Matériaux en plaques	ECOPHON	Focus Flexiform ep 30mm 2400x600 plenum 200mm	11/12/2015	0,50	0,90	0,95	0,85	0,85	0,65	0,85	0,78
Échologos-TRSAB	Matériaux en plaques	BRUYNZEEL MULTIPANEL	Antisone S 32 RC 1/2 DO PL 45 + LM	11/12/2015	0,75	0,48	0,50	0,44	0,75	0,37	0,5	0,55
Échologos-TRSAB	Matériaux en plaques	SMAC ACIEROÏD	Super alpha Antison 90 avec profils C50	11/12/2015	0,50	0,83	1,00	0,93	0,85	0,70	0,85	0,80
Échologos-TRSAB	Matériaux en plaques	FLUMROC	Lames de bois espacées 10% LM50mm e13 L96	11/12/2015	0,26	0,87	0,97	0,58	0,37	0,36	0,4 LM	0,57
Échologos-TRSAB	Matériaux en plaques	ECOPHON	Wall Panel C Akutex ep 40mm 1200x600 plenum 40mm	11/12/2015	0,20	0,70	1,00	1,00	1,00	0,95	1	0,81
Échologos-TRSAB	Matériaux en plaques	TAVAPAN	Tavaperf – perfo 32-32 8mm h=30cm	11/12/2015	0,50	0,60	0,55	0,45	0,30	0,25	0,35 L	0,44
Échologos-TRSAB	Matériaux en plaques	ECOPHON	Master B alpha ep 40mm 600x600 plenum 40mm	11/12/2015	0,20	0,75	1,00	1,00	0,95	0,95	0,9	0,81
Échologos-TRSAB	Matériaux en plaques	ECOPHON	Master C alpha ep 40mm 600x600 plenum 40mm	11/12/2015	0,20	0,75	1,00	1,00	0,95	0,95	0,9	0,81
Échologos-TRSAB	Matériaux en plaques	ECOPHON	Master F alpha ep 40mm 600x600 plenum 40mm	11/12/2015	0,20	0,75	1,00	1,00	0,95	0,95	0,9	0,81
Échologos-TRSAB	Matériaux en plaques	ECOPHON	Wall Panel C Texona ep 40mm 2700x600 plenum 40mm	11/12/2015	0,20	0,75	1,00	1,00	0,95	0,95	1	0,81
Échologos-TRSAB	Matériaux en plaques	KNAUF	Delta Alterné 12/20/66 plén 300 + LM 80	11/12/2015	0,65	0,87	0,83	0,75	0,57	0,57	0,6 L	0,71
Échologos-TRSAB	Matériaux en plaques	KNAUF	Delta Rectiligne 15/30 plén 300 + LM	11/12/2015	0,65	0,87	0,83	0,75	0,57	0,57	0,6 L	0,71
Échologos-TRSAB	Matériaux en plaques	ECOPHON	Wall Panel C Super G ep 40mm 2700x600 plenum 40mm	11/12/2015	0,25	0,75	1,00	1,00	1,00	0,90	1	0,82
Échologos-TRSAB	Matériaux en plaques	ISOROY	Rexwall planche + LM	11/12/2015	0,34	0,86	0,80	0,47	0,32	0,36	0,35 LM	0,53
Échologos-TRSAB	Matériaux en plaques	SMAC ACIEROÏD	Toiture super alpha Antison plus	11/12/2015	0,55	0,85	0,80	0,90	0,90	0,85	0,85	0,81
Échologos-TRSAB	Matériaux en plaques	ECOPHON	Super G Plus ep 40mm 2400x600 plenum 200mm	11/12/2015	0,50	0,75	0,85	0,95	1,00	0,90	0,95	0,83
Échologos-TRSAB	Matériaux en plaques	OBERFLEX	Obersound fentes 98x8 mm entraxe 30x52	11/12/2015	0,45	0,90	0,85	0,55	0,45	0,35	0,5 LM	0,59
Échologos-TRSAB	Matériaux en plaques	ECOPHON	Opta A ep 20mm 600x600 plenum 200mm	11/12/2015	0,40	0,85	0,95	0,85	0,95	0,90	0,95	0,82
Échologos-TRSAB	Matériaux en plaques	TAVAPAN	Tavaperf – perfo 16-16 8mm h=30cm	11/12/2015	0,50	0,95	0,90	0,90	0,75	0,60	0,75 L	0,77
Échologos-TRSAB	Matériaux en plaques	ECOPHON	Master A beta extra bass ep 140mm 1200x600 plenum 200mm	11/12/2015	0,75	0,65	0,80	0,70	0,55	0,35	0,55	0,63
Échologos-TRSAB	Matériaux en plaques	TAVAPAN	Tavaperf – perfo 16-16 10mm h=30cm	11/12/2015	0,45	0,90	0,95	0,90	0,90	0,75	0,9	0,81
Échologos-TRSAB	Matériaux en plaques	ECOPHON	Hygiene Foodtec ep 40mm 600x600 plenum 200mm	11/12/2015	0,45	0,80	0,85	0,95	1,00	0,90	0,95	0,83
Échologos-TRSAB	Matériaux en plaques	SMAC ACIEROÏD	Super alpha Antison 90 avec profils C70	11/12/2015	0,50	0,90	0,97	0,93	0,78	0,60	0,75	0,78
Échologos-TRSAB	Matériaux en plaques	BPB PLACO	Gyptone Quattro 47 plén 300 + LM 75	11/12/2015	0,51	0,63	0,53	0,41	0,32	0,27	0,35 L	0,45
Échologos-TRSAB	Matériaux en plaques	ECOPHON	Acces A ep 25mm 1405x1177 plenum 200mm	11/12/2015	0,50	0,85	0,95	0,90	0,90	0,80	0,9	0,82
Échologos-TRSAB	Matériaux en plaques	TAVAPAN	Creawood type A29 h=15cm	11/12/2015	0,25	0,90	0,85	0,55	0,40	0,25	0,4 LM	0,53
Échologos-TRSAB	Matériaux en plaques	FLUMROC	Lames de bois ajourées 10 % isolant 40mm pln0mm	11/12/2015	0,19	0,76	1,11	0,63	0,34	0,35	0,4 LM	0,56
Échologos-TRSAB	Matériaux en plaques	BELIPA	ArtPhony Ob 8-98 laine minérale	11/12/2015	0,51	0,99	0,84	0,71	0,54	0,58	0,6 L	0,70
Échologos-TRSAB	Matériaux en plaques	ECOPHON	Avantage A ep 15mm 600x600 plenum 200mm	11/12/2015	0,40	0,80	1,00	0,80	0,95	0,95	0,9	0,82
Échologos-TRSAB	Matériaux en plaques	ECOPHON	Master C alpha ep 40mm 600x600 plenum 200mm	11/12/2015	0,50	0,75	0,80	0,95	1,00	0,95	0,9	0,83
Échologos-TRSAB	Matériaux en plaques	ECOPHON	Master Ds alpha ep 40mm 600x600 plenum 200mm	11/12/2015	0,50	0,75	0,80	0,95	1,00	0,95	0,9	0,83
Échologos-TRSAB	Matériaux en plaques	ARTPHONY	Rainure OB9-98 + LM60 pl200mm L98 E32 P52	11/12/2015	0,50	1,00	0,85	0,70	0,55	0,60	0,65 L	0,70
Échologos-TRSAB	Matériaux en plaques	SIPLAST	Parasteel perforé + pare vapeur PARVACOUSTIC	11/12/2015	0,45	0,95	0,95	0,85	0,78	0,80	0,85	0,80
Échologos-TRSAB	Matériaux en plaques	ECOPHON	Hygiene Meditec A ep 15mm 1200x1200 plenum 200mm	11/12/2015	0,50	0,80	0,90	0,85	0,95	0,95	0,9	0,83
Échologos-TRSAB	Matériaux en plaques	TAVAPAN	Creawood type D28 h=30cm	11/12/2015	0,25	0,20	0,20	0,25	0,40	0,50	0,25 H	0,30
Échologos-TRSAB	Matériaux en plaques	KNAUF	Delta Rectiligne 12/25 plén 300 LM 80	11/12/2015	0,63	0,93	0,83	0,75	0,60	0,57	0,65 L	0,72
Échologos-TRSAB	Matériaux en plaques	BRUYNZEEL MULTIPANEL	Antisone S 32 RI DO PL 45 + LM	11/12/2015	0,76	0,47	0,56	0,51	0,54	0,26	0,4	0,52
Échologos-TRSAB	Matériaux en plaques	ECOPHON	Focus A ep 20mm 1200x600 plenum 200mm	11/12/2015	0,50	0,85	0,95	0,85	0,95	0,85	0,95	0,83
Échologos-TRSAB	Matériaux en plaques	ECOPHON	Gedina A ep 15mm 600x600 plenum 200mm	11/12/2015	0,40	0,85	0,95	0,85	0,95	0,95	0,95	0,83
Échologos-TRSAB	Matériaux en plaques	ECOPHON	Gedina E ep 15mm 600x600 plenum 200mm	11/12/2015	0,40	0,85	0,95	0,85	0,95	0,95	0,95	0,83
Échologos-TRSAB	Matériaux en plaques	0	Lames bois ajourées	11/12/2015	0,28	0,40	0,31	0,29	0,29	0,29	0,35	0,31
Échologos-TRSAB	Matériaux en plaques	LAUDESCHER	Linea evolution 4.2.4 plenum 250mm LR 20mm	11/12/2015	0,40	0,75	0,09	0,95	0,75	0,60	0,15 LMH	0,59
Échologos-TRSAB	Matériaux en plaques	BRUYNZEEL MULTIPANEL	Antisone FR 32 RC 1/2 DO PL 45 + LM	11/12/2015	0,75	0,41	0,42	0,41	0,69	0,33	0,45	0,50
Échologos-TRSAB	Matériaux en plaques	BPB PLACO	Gyptone Quattro 47 plén 100 + LM 75	11/12/2015	0,54	0,63	0,55	0,39	0,31	0,27	0,35 L	0,45
Échologos-TRSAB	Matériaux en plaques	ECOPHON	Avantage E ep 15mm 583x1183 plenum 200mm	11/12/2015	0,45	0,80	0,95	0,80	0,95	1,00	0,9	0,83
Échologos-TRSAB	Matériaux en plaques	ECOPHON	Hygiene Performance A ep 20mm 1200x600 plenum 200mm	11/12/2015	0,45	0,85	0,95	0,90	0,95	0,90	0,95	0,83
Échologos-TRSAB	Matériaux en plaques	BPB PLACO	Gyptone Quattro 20 plén 100 + LM 75 mm	11/12/2015	0,44	1,01	0,98	0,76	0,65	0,51	0,65 LM	0,73
Échologos-TRSAB	Matériaux en plaques	AGEPAN ACORISOL	Deweton type A4 plénum 275 mm	11/12/2015	0,50	0,48	0,29	0,27	0,39	0,40	0,3	0,39
Échologos-TRSAB	Matériaux en plaques	BPB PLACO	Gyptone Point 12 plén 100 + LM 75	11/12/2015	0,48	0,79	0,62	0,42	0,33	0,27	0,4 L	0,49
Échologos-TRSAB	Matériaux en plaques	BELIPA	ArtPhony Rd 8-20 laine minérale	11/12/2015	0,55	1,00	0,80	0,65	0,50	0,55	0,55 L	0,68
Échologos-TRSAB	Matériaux en plaques	ARTPHONY	perfo RD8-20 + LM60 pl200mm D8 ent20	11/12/2015	0,55	1,00	0,80	0,65	0,50	0,55	0,55 LM	0,68
Échologos-TRSAB	Matériaux en plaques	ECOPHON	Hygiene Meditec E ep 15mm 1200x600 plenum 200mm	11/12/2015	0,50	0,85	0,95	0,85	0,95	0,90	0,95	0,83
Échologos-TRSAB	Matériaux en plaques	BPB PLACO	Gyptone Point 11 plén 100 + LM 75	11/12/2015	0,45	1,05	0,90	0,75	0,60	0,55	0,65 LM	0,72
Échologos-TRSAB	Matériaux en plaques	BPB PLACO	Gyptone Quattro 21 plén 100 + LM 75	11/12/2015	0,45	1,05	0,90	0,75	0,60	0,55	0,65 LM	0,72
Échologos-TRSAB	Matériaux en plaques	ECOPHON	Sombra Ds ep 20mm 1200x600 plenum 200mm	11/12/2015	0,55	0,80	0,90	0,85	0,95	0,95	0,9	0,83
Échologos-TRSAB	Matériaux en plaques	TAVAPAN	Deweton type A4 h=12,5cm	11/12/2015	0,30	0,30	0,25	0,20	0,45	0,30	0,25 L	0,30
Échologos-TRSAB	Matériaux en plaques	BRUYNZEEL MULTIPANEL	Antisone FR 32 RC 1/2 DO PL 7 + LM	11/12/2015	0,53	0,81	0,37	0,38	0,69	0,28	0,4 LH	0,51
Échologos-TRSAB	Matériaux en plaques	IDEATEC	panneaux perfo D8 T16 plenum50mm LM25mm	11/12/2015	0,08	0,24	0,71	0,46	0,16	0,14	0,2 M	0,30
Échologos-TRSAB	Matériaux en plaques	ECOPHON	Master E alpha ep 40mm 600x600 plenum 200mm	11/12/2015	0,50	0,80	0,85	0,95	1,00	0,95	0,9	0,84
Échologos-TRSAB	Matériaux en plaques	ARTPHONY	Rainure OB9-40 + LM60 pl200mm L40 E20 P24	11/12/2015	0,55	1,00	0,90	0,80	0,65	0,70	0,7 L	0,77
Échologos-TRSAB	Matériaux en plaques	KNAUF	Fibrafutura Roc Cb, Cg ou Déco 50 Plén 50	11/12/2015	0,31	0,82	0,99	0,99	0,93	0,99	1	0,84
Échologos-TRSAB	Matériaux en plaques	BPB PLACO	Gyptone Point 12 plén 300 + LM 75	11/12/2015	0,51	0,74	0,60	0,45	0,32	0,21	0,35 LM	0,47
Échologos-TRSAB	Matériaux en plaques	TAVAPAN	Tavaperf – perfo 16-16 10mm h=20cm	11/12/2015	0,30	0,90	1,00	0,95	0,95	0,90	0,95	0,83
Échologos-TRSAB	Matériaux en plaques	KNAUF	Delta Alterné 08/12/50 plén 300 + LM 80	11/12/2015	0,68	0,90	0,78	0,65	0,50	0,45	0,55 L	0,66
Échologos-TRSAB	Matériaux en plaques	KNAUF	Delta Rectiligne 08/18 plén 300 + LM 80	11/12/2015	0,68	0,90	0,78	0,65	0,50	0,45	0,55 L	0,66
Échologos-TRSAB	Matériaux en plaques	KNAUF	Delta Rectiligne 10/23 plén 300 LM 80	11/12/2015	0,68	0,90	0,78	0,65	0,50	0,45	0,55 L	0,66
Échologos-TRSAB	Matériaux en plaques	LAFARGE PLATRES	Prégybel C10 n°8 plén 300 mm	11/12/2015	0,62	0,96	0,72	0,60	0,49	0,46	0,55 L	0,64
Échologos-TRSAB	Matériaux en plaques	BELIPA	ArtPhony Rd 6-16 laine minérale	11/12/2015	0,55	0,99	0,80	0,60	0,45	0,50	0,5 LM	0,65
Échologos-TRSAB	Matériaux en plaques	IDEATEC	panneaux perfo D8 T16 plenum80mm LR40mm	11/12/2015	0,22	0,63	0,83	0,43	0,16	0,21	0,25 LM	0,41
Échologos-TRSAB	Matériaux en plaques	TAVAPAN	Creawood type D28 h=20cm	11/12/2015	0,25	0,20	0,15	0,20	0,45	0,55	0,2 H	0,30
Échologos-TRSAB	Matériaux en plaques	SMAC ACIEROÏD	Super alpha Antison 90 avec profils C60	11/12/2015	0,52	0,90	1,03	0,93	0,83	0,72	0,85	0,82
Échologos-TRSAB	Matériaux en plaques	HAIRONVILLE	CN 1114 I	11/12/2015	0,64	0,88	0,83	0,82	0,89	0,85	0,85	0,82
Échologos-TRSAB	Matériaux en plaques	ECOPHON	Hygiene Protec C ep 20mm 1200x600 plenum 200mm	11/12/2015	0,55	0,85	0,90	0,90	0,95	0,90	0,95	0,84
Échologos-TRSAB	Matériaux en plaques	KNAUF	Delta Rainuré plén 100 + LM 60	11/12/2015	0,53	0,86	0,79	0,49	0,36	0,31	0,4 LM	0,56
Échologos-TRSAB	Matériaux en plaques	FLUMROC	Lames de bois espacées 10% LM40mm e13 L96	11/12/2015	0,23	0,94	1,00	0,64	0,35	0,33	0,4 LM	0,58
Échologos-TRSAB	Matériaux en plaques	AGEPAN ACORISOL	Deweton type A4 plénum 100 mm	11/12/2015	0,24	0,30	0,22	0,20	0,43	0,29	0,25	0,28
Échologos-TRSAB	Matériaux en plaques	ECOPHON	Sombra A ep 20mm 1200x600 plenum 200mm	11/12/2015	0,45	0,85	1,00	0,85	0,95	0,95	0,95	0,84
Échologos-TRSAB	Matériaux en plaques	BELIPA	ArtPhony Ob 6-40 laine minérale	11/12/2015	0,53	1,02	0,92	0,80	0,63	0,68	0,7 L	0,76
Échologos-TRSAB	Matériaux en plaques	ARTPHONY	perfo RD6-16 + LM60 pl200mm D6 ent16	11/12/2015	0,55	1,00	0,80	0,60	0,45	0,50	0,5 LM	0,65
Échologos-TRSAB	Matériaux en plaques	TAVAPAN	Deweton type A4 h=30cm	11/12/2015	0,55	0,50	0,30	0,25	0,40	0,40	0,3 L	0,40
Échologos-TRSAB	Matériaux en plaques	KNAUF	Delta Rectiligne 06/18 plén 100 + LM 80	11/12/2015	0,63	0,88	0,75	0,57	0,40	0,38	0,45 LM	0,60
Échologos-TRSAB	Matériaux en plaques	FLUMROC	Lames de bois ajourées 20 % isolant 50mm pln0mm	11/12/2015	0,24	0,95	1,00	0,58	0,35	0,36	0,4 LM	0,58
Échologos-TRSAB	Matériaux en plaques	KNAUF	Plaza/Contour + LM	11/12/2015	0,65	0,97	0,84	0,71	0,59	0,50	0,65 L	0,71
Échologos-TRSAB	Matériaux en plaques	TAVAPAN	Creawood type D28 h=20cm sans LM	11/12/2015	0,20	0,20	0,15	0,20	0,40	0,55	0,2 H	0,28
Échologos-TRSAB	Matériaux en plaques	TAVAPAN	Deweton type D h=8cm sans LM	11/12/2015	0,20	0,15	0,15	0,20	0,45	0,50	0,2 H	0,28
Échologos-TRSAB	Matériaux en plaques	BELIPA	ArtPhony Rd 8-32 feutre	11/12/2015	0,45	0,75	0,55	0,35	0,25	0,30	0,3 L	0,44
Échologos-TRSAB	Matériaux en plaques	KNAUF	Delta Aléatoire 08/15/20 plén 100	11/12/2015	0,18	0,52	0,58	0,30	0,17	0,18	0,2 LM	0,32
Échologos-TRSAB	Matériaux en plaques	KNAUF	Delta Aléatoire 12/20/35 plén 100	11/12/2015	0,18	0,52	0,58	0,30	0,17	0,18	0,2 LM	0,32
Échologos-TRSAB	Matériaux en plaques	ARTPHONY	perfo RD8-32 + feutre pl200mm D8 ent32	11/12/2015	0,45	0,75	0,55	0,35	0,25	0,30	0,3 LM	0,44
Échologos-TRSAB	Matériaux en plaques	ECOPHON	Sombra A gamma ep 20mm 1200x600 plenum 200mm	11/12/2015	0,45	0,35	0,40	0,35	0,25	0,20	0,3	0,33
Échologos-TRSAB	Matériaux en plaques	MAROTTE	GH3 12 D + LM 40 Plén 300	11/12/2015	0,46	0,88	0,99	0,99	0,93	0,86	1	0,85
Échologos-TRSAB	Matériaux en plaques	IDEATEC	panneaux perfo D8 T32 plenum50mm LR25mm	11/12/2015	0,13	0,37	0,60	0,45	0,17	0,05	0,2 LM	0,30
Échologos-TRSAB	Matériaux en plaques	LAFARGE PLATRES	Prégybel R12 n°2 plén 300 mm	11/12/2015	0,67	0,96	0,81	0,66	0,53	0,49	0,6 L	0,69
Échologos-TRSAB	Matériaux en plaques	ECOPHON	Super G 35 ep 35mm 1200x600 plenum 200mm	11/12/2015	0,55	0,90	1,00	0,90	0,95	0,75	0,9	0,84
Échologos-TRSAB	Matériaux en plaques	IDEATEC	panneaux perfo D8 T16 plenum80mm LM25mm	11/12/2015	0,07	0,33	0,65	0,32	0,12	0,19	0,2 LM	0,28
Échologos-TRSAB	Matériaux en plaques	KNAUF	Fibrafutura Roc Cb, Cg ou Déco 75	11/12/2015	0,33	0,92	0,99	0,99	0,88	0,96	0,95	0,85
Échologos-TRSAB	Matériaux en plaques	ARTPHONY	perfo RD8-16 + LM60 pl100mm D8 ent16	11/12/2015	0,40	1,05	1,05	0,80	0,70	0,70	0,75 LM	0,78
Échologos-TRSAB	Matériaux en plaques	IDEATEC	panneaux ideacustic 32-4 plenum210mm LR0mm	11/12/2015	0,86	0,72	0,66	0,51	0,53	0,50	0,55 L	0,63
Échologos-TRSAB	Matériaux en plaques	ECOPHON	Cadence A ep 40mm 1200x600 plenum 200mm	11/12/2015	0,50	0,95	0,80	0,70	0,40	0,20	0,4	0,59
Échologos-TRSAB	Matériaux en plaques	KNAUF	Delta Rectiligne 12/25 plén 100 LM 80	11/12/2015	0,53	1,07	0,95	0,72	0,60	0,52	0,65 LM	0,73
Échologos-TRSAB	Matériaux en plaques	KNAUF	Delta Alterné 12/20/66 plén 100 + LM 80	11/12/2015	0,52	1,07	0,98	0,73	0,60	0,55	0,65 LM	0,74
Échologos-TRSAB	Matériaux en plaques	KNAUF	Delta Rectiligne 15/30 plén 100 + LM 80	11/12/2015	0,52	1,07	0,98	0,73	0,60	0,55	0,65 LM	0,74
Échologos-TRSAB	Matériaux en plaques	SMAC ACIEROÏD	Toiture Antison 41/43	11/12/2015	0,52	0,77	0,75	0,67	0,28	0,10	0,25 LM	0,52
Échologos-TRSAB	Matériaux en plaques	BELIPA	ArtPhony Ob 9-42 laine minérale	11/12/2015	0,50	0,99	0,99	0,95	0,85	0,80	0,9	0,85
Échologos-TRSAB	Matériaux en plaques	SMAC ACIEROÏD	Super alpha Antison 41/90	11/12/2015	0,65	0,90	0,93	0,98	0,83	0,80	0,9	0,85
Échologos-TRSAB	Matériaux en plaques	SMAC ACIEROÏD	Toiture super alpha T13	11/12/2015	0,65	0,90	0,93	0,98	0,83	0,80	0,9	0,85
Échologos-TRSAB	Matériaux en plaques	IDEATEC	panneaux perfo D8 T16 plenum50mm LM40mm	11/12/2015	0,07	0,26	0,80	0,54	0,13	0,04	0,15 LM	0,31
Échologos-TRSAB	Matériaux en plaques	KNAUF	Delta Alterné 08/12/50 plén 100 + LM 80	11/12/2015	0,60	1,02	0,85	0,62	0,47	0,42	0,5 LM	0,66
Échologos-TRSAB	Matériaux en plaques	KNAUF	Delta Rectiligne 08/18 plén 100 + LM 80	11/12/2015	0,60	1,02	0,85	0,62	0,47	0,42	0,5 LM	0,66
Échologos-TRSAB	Matériaux en plaques	KNAUF	Delta Rectiligne 10/23 plén 100 LM 80	11/12/2015	0,60	1,02	0,85	0,62	0,47	0,42	0,5 LM	0,66
Échologos-TRSAB	Matériaux en plaques	TAVAPAN	Tavaperf – perfo 32-32 6mm h=30cm	11/12/2015	0,45	0,45	0,40	0,30	0,25	0,15	0,3 L	0,33
Échologos-TRSAB	Matériaux en plaques	IDEATEC	panneaux perfo D8 T32 plenum50mm LR40mm	11/12/2015	0,18	0,62	0,70	0,35	0,13	0,13	0,2 LM	0,35
Échologos-TRSAB	Matériaux en plaques	HAIRONVILLE	CN 114 A	11/12/2015	0,67	0,96	1,00	0,83	0,63	0,54	0,7 LM	0,77
Échologos-TRSAB	Matériaux en plaques	PAB	Phonesco B-2-38-A	11/12/2015	0,65	0,80	0,70	0,50	0,35	0,20	0,35 LM	0,53
Échologos-TRSAB	Matériaux en plaques	TAVAPAN	Creawood type D12 h=3cm sans LM	11/12/2015	0,18	0,24	0,18	0,17	0,24	0,56	0,2 H	0,26
Échologos-TRSAB	Matériaux en plaques	LAFARGE PLATRES	Prégybel R15 n°8 plén 300 mm	11/12/2015	0,71	0,93	0,73	0,56	0,42	0,39	0,45 LM	0,62
Échologos-TRSAB	Matériaux en plaques	LAFARGE PLATRES	Prégybel R15 n°1 plén 300 mm	11/12/2015	0,72	1,01	0,82	0,72	0,56	0,50	0,6 L	0,72
Échologos-TRSAB	Matériaux en plaques	TAVAPAN	Creawood type D9 h=3cm sans LM	11/12/2015	0,18	0,24	0,18	0,16	0,24	0,47	0,2 H	0,25
Échologos-TRSAB	Matériaux en plaques	AGEPAN ACORISOL	Deweton type D4 plénum 275 mm	11/12/2015	0,18	0,15	0,12	0,16	0,44	0,34	0,15 H	0,23
Échologos-TRSAB	Matériaux en plaques	ECOPHON	Hygiene Performance A ep 40mm 1200x600 plenum 200mm	11/12/2015	0,55	0,90	0,95	0,95	1,00	0,95	1	0,88
Échologos-TRSAB	Matériaux en plaques	HAIRONVILLE	CN 119	11/12/2015	0,35	1,05	1,05	0,65	0,45	0,30	0,45 LM	0,64
Échologos-TRSAB	Matériaux en plaques	TAVAPAN	Creawood type D28 h=4,9cm	11/12/2015	0,20	0,20	0,20	0,20	0,35	0,20	0,25	0,23
Échologos-TRSAB	Matériaux en plaques	SMAC ACIEROÏD	Toiture Tympan	11/12/2015	0,67	0,72	1,07	1,03	0,99	0,79	0,95	0,88
Échologos-TRSAB	Matériaux en plaques	ECOPHON	Master A alpha ep 40mm 600x600 plenum 200mm	11/12/2015	0,55	0,85	1,00	1,00	1,00	0,95	1	0,89
Échologos-TRSAB	Matériaux en plaques	TAVAPAN	Tavaperf – perfo 32-32 6mm h=20cm	11/12/2015	0,40	0,45	0,40	0,30	0,20	0,10	0,25 L	0,31
Échologos-TRSAB	Matériaux en plaques	LAFARGE PLATRES	Prégybel C10 n°8 plénum 100	11/12/2015	0,68	1,02	0,84	0,58	0,47	0,46	0,5 LM	0,68
Échologos-TRSAB	Matériaux en plaques	IDEATEC	panneaux perfo D8 T32 plenum80mm LM40mm	11/12/2015	0,21	0,60	0,82	0,39	0,14	0,05	0,15 LM	0,37
Échologos-TRSAB	Matériaux en plaques	ACORISOL	Creawood type D12 plénum 30 mm	11/12/2015	0,10	0,23	0,16	0,16	0,23	0,52	0,2 H	0,23
Échologos-TRSAB	Matériaux en plaques	HAIRONVILLE	CN 117	11/12/2015	0,40	1,00	0,95	0,65	0,35	0,20	0,35 LM	0,59
Échologos-TRSAB	Matériaux en plaques	ECOPHON	Opta A ep 40mm 600x1200 plenum 200mm	11/12/2015	0,50	0,95	1,00	0,90	1,00	0,95	1	0,88
Échologos-TRSAB	Matériaux en plaques	LAFARGE PLATRES	Prégybel R12 n°2 plén 100 mm	11/12/2015	0,69	1,04	0,87	0,62	0,51	0,48	0,55 LM	0,70
Échologos-TRSAB	Matériaux en plaques	IDEATEC	panneaux ideacustic 32-4 plenum210mm LR40mm	11/12/2015	0,97	0,72	0,69	0,62	0,56	0,52	0,6 L	0,68
Échologos-TRSAB	Matériaux en plaques	ACORISOL	Creawood type D9 plénum 30 mm	11/12/2015	0,11	0,23	0,16	0,16	0,23	0,41	0,2	0,22
Échologos-TRSAB	Matériaux en plaques	KNAUF	Delta Aléatoire 08/15/20 plén 300+LM80	11/12/2015	0,60	0,73	0,55	0,37	0,22	0,20	0,25 LM	0,45
Échologos-TRSAB	Matériaux en plaques	KNAUF	Delta Aléatoire 12/20/35 plén 300 + LM 80	11/12/2015	0,60	0,73	0,55	0,37	0,22	0,20	0,25 LM	0,45
Échologos-TRSAB	Matériaux en plaques	ECOPHON	Master A gamma ep 40mm 1200x600 plenum 200mm	11/12/2015	0,45	0,45	0,50	0,30	0,15	0,10	0,2	0,33
Échologos-TRSAB	Matériaux en plaques	SMAC ACIEROÏD	Toiture Antison 41/38	11/12/2015	0,57	0,78	0,70	0,45	0,22	0,13	0,25 LM	0,48
Échologos-TRSAB	Matériaux en plaques	HAIRONVILLE	CN 112	11/12/2015	0,46	0,96	0,78	0,48	0,25	0,20	0,3 LM	0,52
Échologos-TRSAB	Matériaux en plaques	ECOPHON	Master E gamma ep 40mm 600x600 plenum 200mm	11/12/2015	0,40	0,30	0,40	0,25	0,20	0,10	0,25	0,28
Échologos-TRSAB	Matériaux en plaques	LAFARGE PLATRES	Prégybel R15 n°1 plén 100 mm	11/12/2015	0,63	1,09	0,94	0,65	0,53	0,47	0,6 LM	0,72
Échologos-TRSAB	Matériaux en plaques	SMAC ACIEROÏD	Toiture Antison 41/36	11/12/2015	0,60	0,77	0,65	0,42	0,18	0,18	0,25 LM	0,47
Échologos-TRSAB	Matériaux en plaques	IDEATEC	panneaux ideacustic 16-3 plenum210mm LR0mm	11/12/2015	0,90	0,90	0,80	0,59	0,59	0,52	0,6 L	0,72
Échologos-TRSAB	Matériaux en plaques	ARTPHONY	Rainure OB9-42 + LM60 pl100mm L42 E20 P32	11/12/2015	0,50	1,05	1,10	0,95	0,85	0,80	0,9 L	0,88
Échologos-TRSAB	Matériaux en plaques	ECOPHON	Sombra Ds gamma x-bass ep 120mm 1200x600 plenum 200mm	11/12/2015	0,60	0,25	0,20	0,40	0,25	0,20	0,25	0,32
Échologos-TRSAB	Matériaux en plaques	IDEATEC	panneaux ideacustic 16-3 plenum210mm LR40mm	11/12/2015	0,97	0,81	0,83	0,64	0,63	0,59	0,65 L	0,75
Échologos-TRSAB	Matériaux en plaques	SIPLAST	Parasteel perforé + pare vapeur CECEAL	11/12/2015	0,42	0,90	0,80	0,50	0,20	0,10	0,25 LM	0,49
Échologos-TRSAB	Matériaux en plaques	LAFARGE PLATRES	Prégybel R15 n°8 plén 100 mm	11/12/2015	0,71	1,03	0,83	0,54	0,43	0,39	0,5 LM	0,66
Échologos-TRSAB	Matériaux en plaques	OBERFLEX	Obersound fentes 98x8 mm entraxe 60x52	11/12/2015	0,55	0,90	0,65	0,35	0,25	0,20	0,3 LM	0,48
Échologos-TRSAB	Matériaux en plaques	ECOPHON	Master A gamma extra bass ep 140mm 1200x600 plenum 200mm	11/12/2015	0,50	0,40	0,50	0,30	0,15	0,05	0,2	0,32
Échologos-TRSAB	Matériaux en plaques	EUROCOUSTIC	Acoustished mural 80 mm	11/12/2015	0,46	1,00	1,00	1,00	1,00	1,00	1,05	0,91
Échologos-TRSAB	Matériaux en plaques	ECOPHON	Sombra A gamma x-bass ep 120mm 1200x600 plenum 200mm	11/12/2015	0,70	0,35	0,45	0,35	0,20	0,15	0,25	0,37
Échologos-TRSAB	Matériaux en plaques	IDEATEC	panneaux perfo D8 T32 plenum80mm LR40mm	11/12/2015	0,18	0,65	0,60	0,23	0,05	0,12	0,15 LM	0,31
Échologos-TRSAB	Matériaux en plaques	ARTPHONY	perfo RD8-32 + LM60 pl200mm D8 ent32	11/12/2015	0,70	0,80	0,50	0,30	0,25	0,30	0,3 L	0,48
Échologos-TRSAB	Matériaux en plaques	PAB	Phonesco B-2-32-A	11/12/2015	0,50	1,05	1,10	0,92	0,92	0,92	0,95	0,90
Échologos-TRSAB	Matériaux en plaques	PAB	Phonesco B-2-35-A	11/12/2015	0,50	1,05	1,10	0,92	0,92	0,92	0,95	0,90
Échologos-TRSAB	Matériaux en plaques	IDEATEC	panneaux perfo D8 T32 plenum50mm LM25mm	11/12/2015	0,06	0,28	0,66	0,24	0,04	0,07	0,1 LM	0,22
Échologos-TRSAB	Matériaux en plaques	ECOPHON	Master C gamma ep 40mm 600x600 plenum 200mm	11/12/2015	0,40	0,30	0,30	0,25	0,15	0,10	0,2	0,25
Échologos-TRSAB	Matériaux en plaques	ECOPHON	Master Ds gamma ep 40mm 600x600 plenum 200mm	11/12/2015	0,40	0,30	0,30	0,25	0,15	0,10	0,2	0,25
Échologos-TRSAB	Matériaux en plaques	BELIPA	ArtPhony RD 8-32 laine minérale	11/12/2015	0,70	0,80	0,45	0,30	0,25	0,30	0,3 L	0,47
Échologos-TRSAB	Matériaux en plaques	ECOPHON	Master B gamma ep 40mm 600x600 plenum 40mm	11/12/2015	0,40	0,45	0,45	0,20	0,15	0,05	0,1	0,28
Échologos-TRSAB	Matériaux en plaques	ECOPHON	Master C gamma ep 40mm 600x600 plenum 40mm	11/12/2015	0,40	0,45	0,45	0,20	0,15	0,05	0,1	0,28
Échologos-TRSAB	Matériaux en plaques	ECOPHON	Master F gamma ep 40mm 600x600 plenum 40mm	11/12/2015	0,40	0,45	0,45	0,20	0,15	0,05	0,1	0,28
Échologos-TRSAB	Matériaux en plaques	ISOROY	Rexwall planche	11/12/2015	0,06	0,16	0,24	0,19	0,15	0,19	0,2	0,17
Échologos-TRSAB	Matériaux en plaques	KNAUF	Delta Aléatoire 08/15/20 plén 100+LM80	11/12/2015	0,63	0,87	0,58	0,33	0,22	0,20	0,25 LM	0,47
Échologos-TRSAB	Matériaux en plaques	KNAUF	Delta Aléatoire 12/20/35 plén 100 + LM 80	11/12/2015	0,63	0,87	0,58	0,33	0,22	0,20	0,25 LM	0,47
Échologos-TRSAB	Matériaux en plaques	IDEATEC	panneaux perfo D8 T32 plenum80mm LM25mm	11/12/2015	0,12	0,49	0,55	0,17	0,03	0,11	0,1 LM	0,25
Échologos-TRSAB	Matériaux en plaques	HAIRONVILLE	CIN 323 L type "C"	11/12/2015	0,73	1,00	0,88	0,67	0,42	0,17	0,3 LM	0,65
Échologos-TRSAB	Matériaux en plaques	HAIRONVILLE	CIN 325 type "C"	11/12/2015	0,73	1,00	0,88	0,67	0,42	0,17	0,3 LM	0,65
Échologos-TRSAB	Matériaux en plaques	HAIRONVILLE	CN 120 type "C"	11/12/2015	0,73	1,00	0,88	0,67	0,42	0,17	0,3 LM	0,65
Échologos-TRSAB	Matériaux en plaques	HAIRONVILLE	CN 125 type "C"	11/12/2015	0,73	1,00	0,88	0,67	0,42	0,17	0,3 LM	0,65
Échologos-TRSAB	Matériaux en plaques	PAB	Phonesco B-3-38-A	11/12/2015	0,60	1,05	1,10	0,92	0,92	0,92	0,95	0,92
Échologos-TRSAB	Matériaux en plaques	PAB	Phonesco C-2-43-A	11/12/2015	0,60	1,05	1,10	0,92	0,92	0,92	0,95	0,92
Échologos-TRSAB	Matériaux en plaques	PAB	Phonesco C-2-47-A	11/12/2015	0,60	1,05	1,10	0,92	0,92	0,92	0,95	0,92
Échologos-TRSAB	Matériaux en plaques	PAB	Phonesco C-3-38-A	11/12/2015	0,60	1,05	1,10	0,92	0,92	0,92	0,95	0,92
Échologos-TRSAB	Matériaux en plaques	HAIRONVILLE	CIN 323 J type "P"	11/12/2015	0,82	1,00	1,00	0,90	0,87	0,78	0,9	0,90
Échologos-TRSAB	Matériaux en plaques	IDEATEC	panneaux perfo D8 T32 plenum50mm LM40mm	11/12/2015	0,08	0,39	0,74	0,19	0,04	0,01	0,1 LM	0,24
Échologos-TRSAB	Matériaux en plaques	PAB	Phonesco E-2-44-A	11/12/2015	0,60	1,08	1,10	0,92	0,92	0,92	0,95	0,92
Échologos-TRSAB	Matériaux en plaques	PAB	Phonesco C-2-35-A	11/12/2015	0,60	1,08	1,10	0,93	0,92	0,92	0,95	0,93
Échologos-TRSAB	Matériaux en plaques	TAVAPAN	Creawood type D0 h=3cm sans LM	11/12/2015	0,14	0,17	0,11	0,70	0,05	0,04	0,1 LM	0,20
Échologos-TRSAB	Matériaux en plaques	HAIRONVILLE	CIN 325 type "P"	11/12/2015	0,92	1,00	0,90	0,90	0,83	0,79	0,9	0,89
Échologos-TRSAB	Matériaux en plaques	PAB	Phonesco C-2-32-A	11/12/2015	0,91	1,00	1,05	0,80	0,58	0,60	0,65 LM	0,82
Échologos-TRSAB	Matériaux en plaques	HAIRONVILLE	CIN 327 T type "P"	11/12/2015	0,92	1,00	0,99	0,90	0,83	0,79	0,9	0,91
Échologos-TRSAB	Matériaux en plaques	HAIRONVILLE	CIN323 L type "P"	11/12/2015	0,92	1,00	0,99	0,90	0,83	0,79	0,9	0,91
Échologos-TRSAB	Matériaux en plaques	ECOPHON	Master A alpha extra bass ep 140mm 1200x1200 plenum 200mm	11/12/2015	0,85	0,95	0,95	1,00	1,00	0,95	1	0,95
Échologos-TRSAB	Matériaux en plaques	OBERFLEX	Obersound perforé ĝ 8 mm entraxe 32 mm	11/12/2015	0,60	0,95	0,45	0,25	0,20	0,15	0,25 L	0,43
Échologos-TRSAB	Matériaux en plaques	IDEATEC	panneaux perfo D8 T16 plenum80mm LR0mm	11/12/2015	0,04	0,11	0,25	0,15	0,03	0,14	0,1	0,12
Échologos-TRSAB	Matériaux en plaques	IDEATEC	panneaux perfo D8 T16 plenum80mm LM0mm	11/12/2015	0,04	0,11	0,25	0,15	0,03	0,14	0,1	0,12
Échologos-TRSAB	Matériaux en plaques	0	Contreplaqué 5 distant de 50 mm + LM	11/12/2015	0,47	0,34	0,30	0,11	0,08	0,08	0,15	0,23
Échologos-TRSAB	Matériaux en plaques	SMAC ACIEROÏD	Façade Thermoson B	11/12/2015	0,38	0,25	0,16	0,13	0,09	0,11	0,15	0,19
Échologos-TRSAB	Matériaux en plaques	BPB PLACO	Gyptone Base et Panel Base plén 300 + LM 75	11/12/2015	0,37	0,28	0,17	0,13	0,08	0,08	0,15	0,19
Échologos-TRSAB	Matériaux en plaques	IDEATEC	panneaux perfo D8 T32 plenum80mm LR0mm	11/12/2015	0,04	0,17	0,29	0,10	0,01	0,10	0,1 L	0,12
Échologos-TRSAB	Matériaux en plaques	IDEATEC	panneaux perfo D8 T32 plenum80mm LM0mm	11/12/2015	0,04	0,17	0,29	0,10	0,01	0,10	0,1 L	0,12
Échologos-TRSAB	Matériaux en plaques	IDEATEC	panneaux perfo D8 T16 plenum50mm LR0mm	11/12/2015	0,03	0,04	0,17	0,21	0,07	0,07	0,15	0,10
Échologos-TRSAB	Matériaux en plaques	IDEATEC	panneaux perfo D8 T16 plenum50mm LM0mm	11/12/2015	0,03	0,04	0,17	0,21	0,07	0,07	0,15	0,10
Échologos-TRSAB	Matériaux en plaques	IDEATEC	panneaux perfo D8 T32 plenum50mm LR0mm	11/12/2015	0,03	0,05	0,25	0,16	0,03	0,07	0,1	0,10
Échologos-TRSAB	Matériaux en plaques	IDEATEC	panneaux perfo D8 T32 plenum50mm LM0mm	11/12/2015	0,03	0,05	0,25	0,16	0,03	0,07	0,1	0,10
Échologos-TRSAB	Matériaux en plaques	FLUMROC	Lames de bois ajourées 20 % isolant 00mm pln300mm	11/12/2015	0,06	0,08	0,06	0,08	0,15	0,18	0,1	0,10
Échologos-TRSAB	Matériaux en plaques	FLUMROC	Lames de bois ajourées 10 % isolant 00mm pln300mm	11/12/2015	0,06	0,12	0,07	0,09	0,10	0,18	0,1	0,10
Échologos-TRSAB	Matériaux en plaques	FLUMROC	Lames de bois ajourées 20 % isolant 00mm pln0mm	11/12/2015	0,01	0,02	0,04	0,10	0,13	0,14	0,1	0,07
Échologos-TRSAB	Matériaux en plaques	FLUMROC	Lames de bois ajourées 10 % isolant 00mm pln0mm	11/12/2015	0,00	0,01	0,08	0,11	0,11	0,11	0,1	0,07
Échologos-TRSAB	Matériaux en plaques	HAIRONVILLE	IN 210	11/12/2015	0,05	0,25	0,10	0,05	0,05	0,05	0,1	0,09
Échologos-TRSAB	Matériaux en plaques	HAIRONVILLE	IR 221	11/12/2015	0,05	0,25	0,10	0,05	0,05	0,05	0,1	0,09
Échologos-TRSAB	Matériaux en plaques	ACORISOL	Creawood type D0 plénum 30 mm	11/12/2015	0,12	0,16	0,10	0,07	0,05	0,03	0,1	0,09
Échologos-TRSAB	Matériaux en plaques	SMAC ACIEROÏD	Toiture sèche Thermoson B	11/12/2015	0,42	0,22	0,13	0,08	0,05	0,03	0,1	0,16
Échologos-TRSAB	Matériaux en plaques	SMAC ACIEROÏD	Toiture Thermoson B	11/12/2015	0,42	0,22	0,13	0,08	0,05	0,03	0,1	0,16
Échologos-TRSAB	Matériaux en plaques	BPB PLACO	Plaques BA13 plénum 45mm	11/12/2015	0,20	0,15	0,10	0,07	0,06	0,02	0,1	0,10
Échologos-TRSAB	Matériaux en plaques	LAFARGE PLATRES	Prégiplac STD BA13	11/12/2015	0,42	0,21	0,10	0,06	0,05	0,02	0,1	0,14
Échologos-TRSAB	Matériaux en plaques	BPB PLACO	Gyptone Base et Panel Base plén 100 + LM 75	11/12/2015	0,62	0,37	0,15	0,07	0,06	0,02	0,1 L	0,22
Échologos-TRSAB	Matériaux en plaques	0	Plaques de plâtre collées	11/12/2015	0,02	0,03	0,04	0,06	0,04	0,03	0,1	0,04
Échologos-TRSAB	Matériaux en plaques	LAFARGE PLATRES	Prégyplac STD BA13+BA18	11/12/2015	0,10	0,05	0,03	0,02	0,02	0,02	0,05	0,04
Échologos-TRSAB	Matériaux en plaques	KNAUF	Delta Rectiligne 15/30 plén 100	11/12/2015	0,00	0,00	0,00	0,00	0,00	0,00	0,05	0,00
Échologos-TRSAB	Matériaux en plaques	ECOPHON	Sombra Ds gamma ep 20mm 1200x600 plenum 200mm	11/12/2015	0,45	0,25	2,00	0,35	0,25	0,20	0,25	0,58
Échologos-TRSAB	Matériaux en plaques	ECOPHON	AAE – Array 9 panels 0,1 1200x1200 plenum 200mm	11/12/2015					0,43	1,27	1,60	1,80	1,83	1,73
Échologos-TRSAB	Matériaux en plaques	ECOPHON	AAE – Array 9 panels 1200x1200 plenum 200mm	11/12/2015					0,40	1,30	1,70	1,97	2,00	1,83
Échologos-TRSAB	Matériaux en plaques	ECOPHON	AAE - Single panel 1200x1200 plenum 100mm	11/12/2015					0,37	1,20	1,97	2,10	1,90	1,87
Échologos-TRSAB	Matériaux en plaques	ECOPHON	AAE – Array 9 panels 0,5 1200x1200 plenum 200mm	11/12/2015					0,43	1,27	1,77	2,07	2,07	1,93
Échologos-TRSAB	Matériaux en plaques	ECOPHON	AAE – Array 9 panels 0,1 1200x1200 plenum 600mm	11/12/2015					0,40	0,97	1,57	2,17	2,20	2,07
Échologos-TRSAB	Matériaux en plaques	ECOPHON	AAE – Single panel 1200x1200 plenum 200mm	11/12/2015					0,53	1,10	1,83	2,17	2,17	1,93
Échologos-TRSAB	Matériaux en plaques	ECOPHON	AAE – Array 9 panels 1200x1200 plenum 600mm	11/12/2015					0,40	1,00	1,60	2,27	2,40	2,27
Échologos-TRSAB	Matériaux en plaques	ECOPHON	AAE – Array 9 panels 0,5 1200x1200 plenum 600mm	11/12/2015					0,40	0,97	1,63	2,43	2,50	2,33
Échologos-TRSAB	Matériaux en plaques	ECOPHON	AAE – Single panel 1200x1200 plenum 400mm	11/12/2015					0,57	1,03	1,80	2,50	2,53	2,40
Échologos-TRSAB	Matériaux en plaques	ECOPHON	AAE – Single panel 1200x1200 plenum 600mm	11/12/2015					0,50	0,80	1,77	2,60	2,67	2,47
Échologos-TRSAB	Matériaux en plaques	ECOPHON	AAE – Single panel 1200x1200 plenum 800mm	11/12/2015					0,53	0,90	1,87	2,80	2,73	2,50
Échologos-TRSAB	Matériaux en plaques	ECOPHON	AAE – Single panel 1200x1200 plenum 1000mm	11/12/2015					0,53	0,93	1,90	2,80	2,77	2,60
Échologos-TRSAB	Matériaux en plaques	ECOPHON	AAE – Single panel 1000x1800 plenum 200mm	11/12/2015					0,70	1,30	2,23	2,77	2,87	2,47
Échologos-TRSAB	Matériaux en plaques	ECOPHON	AAE – Single panel 1000x1800 plenum 600mm	11/12/2015					0,70	0,97	2,17	3,30	3,50	3,20
Échologos-TRSAB	Matériaux en plaques	ECOPHON	AAE – Array 6 panels 1200x2400 plenum 200mm	11/12/2015					0,87	2,60	3,07	3,57	3,77	3,50
Échologos-TRSAB	Matériaux en plaques	ECOPHON	AAE – Single panel 1200x2400 plenum 100mm	11/12/2015					0,90	2,23	3,53	3,90	3,53	3,23
Échologos-TRSAB	Matériaux en plaques	ECOPHON	AAE – Single panel 1200x2400 plenum 200mm	11/12/2015					0,87	2,37	3,43	4,07	4,07	3,80
Échologos-TRSAB	Matériaux en plaques	ECOPHON	AAE – Array 6 panels 1200x2400 plenum 600mm	11/12/2015					0,77	1,93	2,97	4,13	4,43	4,20
Échologos-TRSAB	Matériaux en plaques	ECOPHON	AAE – Single panel 1200x2400 plenum 400mm	11/12/2015					1,30	2,00	3,23	4,60	4,60	4,37
Échologos-TRSAB	Matériaux en plaques	ECOPHON	AAE – Single panel 1200x2400 plenum 600mm	11/12/2015					1,07	1,87	3,43	4,93	5,10	4,93
Échologos-TRSAB	Matériaux en plaques	ECOPHON	AAE – Single panel 1200x2400 plenum 800mm	11/12/2015					1,30	1,87	3,50	5,23	5,23	4,83
Échologos-TRSAB	Matériaux en plaques	ECOPHON	AAE – Single panel 1200x2400 plenum 1000mm	11/12/2015					0,87	1,93	3,63	5,27	5,33	5,03