## Psimple_oct
Air				Matériau	Matériau 1		Matériau 2
masse volumique	1,2	kg/m3			acier		acier				UA		acier	Rnorm	R_30°	R_50°	R_70°	R_diffus	R_surf	bande	acier	Rnorm	R_30°	R_50°	R_70°	R_diffus	R_surf	k
célérité	344	m/s		épaisseur	0,007	m	0,0035	m			1	2	F(Hz)	dB	dB	dB	dB	dB	dB		F(Hz)	dB	dB	dB	dB	dB	dB	m⁻1
				module d'young	2,10E+011	Pa	2,10E+011	Pa			0,052	0,052	88,0	31,26	30,02	27,42	21,95	26,27	28,84	100	88,0	25,25	24,01	21,43	16,03	20,26	22,84	1,6
remarque				c. poisson	0,285	m/m	0,285	m/m					90,3	31,49	30,24	27,65	22,18	26,49	29,00	100	90,3	25,48	24,23	21,66	16,25	20,49	23,00	1,6
Les résultats peuvent varier des valeurs expérimentales, / n'utiliser cette feuille que pour visualiser une tendance.				masse vol	7800	kg/m2	7800	kg/m2					92,6	31,71	30,46	27,87	22,39	26,71	29,16	100	92,6	25,70	24,45	21,87	16,46	20,71	23,16	1,7
				facteur perte	0,001		0,003					95,0	31,93	30,68	28,08	22,61	26,93	29,31	100	95,0	25,91	24,67	22,09	16,67	20,93	23,31	1,7
				Ms	54,6	kg/m2	27,3	kg/m2		Rnorm	$O$4:$O$197	$W$4:$W$197	97,3	32,14	30,88	28,29	22,81	27,14	29,46	100	97,3	26,12	24,88	22,30	16,88	21,13	23,46	1,8
R_diffus	R en champ diffus (dimension infinie)			fcritique	1722	Hz	3444	Hz		R_30°	$P$4:$P$197	$X$4:$X$197	99,6	32,34	31,09	28,49	23,02	27,34	29,61	100	99,6	26,33	25,08	22,50	17,08	21,34	23,61	1,8
R_surf	R en champ diffus (dimension finie)			rigidité de flexion	6533	Pa	817	Pa		R_50°	$Q$4:$Q$197	$Y$4:$Y$197	101,9	32,54	31,29	28,69	23,22	27,54	29,76	100	101,9	26,53	25,28	22,70	17,27	21,54	23,76	1,9
R_angle°	R en fonction de l'angle d'incidence									R_70°	$R$4:$R$197	$Z$4:$Z$197	104,2	32,73	31,48	28,89	23,41	27,74	29,90	100	104,2	26,72	25,47	22,89	17,47	21,73	23,90	1,9
R_norm	R en incidence normale			Etude	R_diffus		R_diffus			R_diffus	$S$4:$S$197	$AA$4:$AA$197	106,6	32,93	31,68	29,08	23,60	27,93	30,04	100	106,6	26,91	25,66	23,08	17,65	21,93	24,05	1,9
										R_surf	$T$4:$T$197	$AB$4:$AB$197	108,9	33,11	31,86	29,27	23,78	28,12	30,18	100	108,9	27,10	25,85	23,27	17,84	22,11	24,18	2,0
			surface / Matériaux	surface	10	m²	10	m²					113,0	33,44	32,18	29,59	24,10	28,44	30,42	125	113,0	27,42	26,17	23,59	18,15	22,44	24,42	2,1
				rapport L / H	2	m/m	2	m/m		choix	$S$4:$S$197	$AA$4:$AA$197	115,6	33,63	32,38	29,78	24,30	28,64	30,56	125	115,6	27,62	26,37	23,79	18,35	22,63	24,57	2,1
										freq	$U$4:$U$197	$U$4:$U$197	118,2	33,83	32,57	29,98	24,49	28,83	30,71	125	118,2	27,81	26,56	23,98	18,54	22,83	24,72	2,2
				angle d'incidence			fréquence de coïncidence					120,8	34,01	32,76	30,16	24,68	29,02	30,85	125	120,8	28,00	26,75	24,17	18,72	23,02	24,86	2,2
				désignation	°	rd	M1 – Hz	M2 – Hz					123,4	34,20	32,95	30,35	24,86	29,20	30,99	125	123,4	28,18	26,94	24,35	18,91	23,20	25,00	2,3
			onde plane / Incidente	Angle_1	30	0,52	6887	13774					126,0	34,38	33,13	30,53	25,04	29,38	31,12	125	126,0	28,36	27,12	24,53	19,08	23,38	25,14	2,3
				Angle_2	50	0,87	2934	5868					128,6	34,56	33,31	30,70	25,21	29,56	31,26	125	128,6	28,54	27,29	24,71	19,26	23,56	25,27	2,3
				Angle_3	70	1,22	1950	3900					131,2	34,73	33,48	30,88	25,38	29,74	31,39	125	131,2	28,72	27,47	24,88	19,43	23,73	25,40	2,4
												133,8	34,90	33,65	31,05	25,55	29,91	31,51	125	133,8	28,89	27,64	25,05	19,60	23,90	25,53	2,4
	N/oct	Centre 1/3oct	Matériau 1	Matériau 2		centre oct	Matériau 1	Matériau 2					136,4	35,07	33,82	31,21	25,72	30,07	31,64	125	136,4	29,05	27,80	25,22	19,76	24,07	25,66	2,5
	10	100	27,2	21,2		125	28,9	22,9					141,0	35,36	34,11	31,50	26,00	30,36	31,86	160	141,0	29,34	28,09	25,50	20,05	24,36	25,88	2,6
	10	125	29,2	23,2		250	34,9	28,9					144,2	35,56	34,30	31,70	26,20	30,56	32,01	160	144,2	29,54	28,29	25,70	20,24	24,56	26,04	2,6
	10	160	31,2	25,2		500	40,8	34,9					147,5	35,75	34,50	31,89	26,39	30,75	32,16	160	147,5	29,73	28,48	25,89	20,44	24,75	26,19	2,7
	10	200	33,2	27,2		1000	45,7	40,8					150,7	35,94	34,68	32,08	26,58	30,94	32,30	160	150,7	29,92	28,67	26,08	20,62	24,94	26,33	2,8
	10	250	35,3	29,3		2000	29,4	45,8					154,0	36,12	34,87	32,26	26,76	31,13	32,45	160	154,0	30,11	28,86	26,27	20,81	25,12	26,48	2,8
	10	315	37,2	31,2		4000	35,1	33,9					157,2	36,30	35,05	32,44	26,94	31,31	32,58	160	157,2	30,29	29,04	26,45	20,98	25,31	26,62	2,9
	10	400	39,1	33,1								160,5	36,48	35,23	32,62	27,11	31,49	32,72	160	160,5	30,46	29,21	26,62	21,16	25,48	26,76	2,9
	10	500	41,1	35,2		Rw(C;Ctr)	35 (-2;-1)	39 (-2;-5)					163,7	36,66	35,40	32,79	27,28	31,66	32,85	160	163,7	30,64	29,39	26,80	21,33	25,66	26,89	3,0
	10	630	43,1	37,2		RA	33	37					167,0	36,83	35,57	32,96	27,45	31,83	32,99	160	167,0	30,81	29,56	26,97	21,50	25,83	27,03	3,0
	10	800	44,8	39,1		Ratr	34	34					170,2	36,99	35,74	33,13	27,61	32,00	33,12	160	170,2	30,98	29,73	27,13	21,67	26,00	27,16	3,1
	10	1000	46,2	41,1								176,0	37,28	36,03	33,41	27,90	32,29	33,34	200	176,0	31,26	30,02	27,42	21,95	26,28	27,39	3,2
	10	1250	46,4	43,1								180,5	37,50	36,25	33,63	28,12	32,51	33,51	200	180,5	31,49	30,24	27,64	22,17	26,51	27,56	3,3
	10	1600	35,7	44,8								185,1	37,72	36,47	33,85	28,33	32,72	33,68	200	185,1	31,70	30,45	27,86	22,39	26,72	27,73	3,4
	10	2000	26,7	46,2								189,6	37,93	36,68	34,06	28,54	32,93	33,84	200	189,6	31,91	30,66	28,07	22,59	26,93	27,90	3,5
	10	2500	29,8	46,4								194,2	38,14	36,88	34,26	28,74	33,14	34,00	200	194,2	32,12	30,87	28,27	22,80	27,14	28,06	3,5
	10	3150	32,8	37,4								198,7	38,34	37,08	34,46	28,93	33,34	34,16	200	198,7	32,32	31,07	28,47	23,00	27,34	28,22	3,6
	18	4000	35,7	31,5								203,3	38,53	37,28	34,65	29,13	33,54	34,31	200	203,3	32,52	31,27	28,67	23,19	27,54	28,38	3,7
	16	5000	39,0	34,7								207,8	38,73	37,47	34,85	29,31	33,73	34,46	200	207,8	32,71	31,46	28,86	23,38	27,73	28,53	3,8
												212,4	38,91	37,66	35,03	29,50	33,92	34,61	200	212,4	32,90	31,64	29,05	23,57	27,92	28,68	3,9
		Rw(C;Ctr)	35 (-2;-1)	39 (-2;-5)								216,9	39,10	37,84	35,21	29,68	34,10	34,75	200	216,9	33,08	31,83	29,23	23,75	28,10	28,83	4,0
		RA	33	37								225,0	39,42	38,16	35,53	29,98	34,42	35,00	250	225,0	33,40	32,15	29,55	24,06	28,42	29,09	4,1
		Ratr	34	34								230,4	39,62	38,36	35,73	30,18	34,62	35,16	250	230,4	33,60	32,35	29,75	24,27	28,62	29,25	4,2
												235,8	39,82	38,56	35,93	30,38	34,82	35,31	250	235,8	33,80	32,55	29,95	24,47	28,82	29,41	4,3
												241,1	40,02	38,76	36,12	30,57	35,02	35,46	250	241,1	34,00	32,75	30,15	24,66	29,02	29,57	4,4
												246,5	40,21	38,95	36,31	30,75	35,21	35,61	250	246,5	34,19	32,94	30,34	24,85	29,21	29,73	4,5
												251,9	40,40	39,14	36,49	30,94	35,40	35,76	250	251,9	34,38	33,13	30,53	25,03	29,40	29,88	4,6
												257,3	40,58	39,32	36,68	31,11	35,58	35,90	250	257,3	34,56	33,31	30,71	25,22	29,58	30,03	4,7
												262,7	40,76	39,50	36,85	31,29	35,76	36,04	250	262,7	34,74	33,49	30,89	25,39	29,76	30,17	4,8
												268,1	40,94	39,67	37,03	31,45	35,94	36,18	250	268,1	34,92	33,67	31,06	25,57	29,94	30,32	4,9
												273,4	41,11	39,85	37,20	31,62	36,11	36,31	250	273,4	35,09	33,84	31,23	25,74	30,11	30,46	5,0
												283,0	41,41	40,14	37,49	31,91	36,41	36,54	315	283,0	35,39	34,14	31,53	26,03	30,41	30,70	5,2
												289,5	41,61	40,34	37,68	32,09	36,60	36,69	315	289,5	35,59	34,33	31,73	26,23	30,61	30,86	5,3
												296,0	41,80	40,53	37,87	32,28	36,80	36,84	315	296,0	35,78	34,53	31,92	26,42	30,80	31,02	5,4
												302,5	41,99	40,72	38,06	32,46	36,98	36,99	315	302,5	35,97	34,71	32,11	26,60	30,99	31,17	5,5
												309,0	42,17	40,90	38,24	32,63	37,17	37,13	315	309,0	36,15	34,90	32,29	26,79	31,17	31,32	5,6
												315,5	42,35	41,08	38,41	32,80	37,35	37,27	315	315,5	36,33	35,08	32,47	26,96	31,35	31,47	5,8
												322,0	42,53	41,26	38,59	32,97	37,52	37,40	315	322,0	36,51	35,25	32,65	27,14	31,53	31,62	5,9
												328,5	42,70	41,43	38,75	33,13	37,70	37,54	315	328,5	36,68	35,43	32,82	27,31	31,70	31,76	6,0
												335,0	42,87	41,60	38,92	33,29	37,87	37,66	315	335,0	36,85	35,60	32,99	27,48	31,87	31,90	6,1
												341,5	43,04	41,77	39,08	33,45	38,03	37,79	315	341,5	37,02	35,76	33,15	27,64	32,04	32,03	6,2
												353,0	43,33	42,06	39,36	33,72	38,32	38,01	400	353,0	37,31	36,05	33,44	27,92	32,33	32,27	6,4
												361,1	43,52	42,25	39,55	33,90	38,51	38,16	400	361,1	37,50	36,25	33,63	28,12	32,53	32,43	6,6
												369,1	43,72	42,44	39,74	34,08	38,70	38,30	400	369,1	37,70	36,44	33,82	28,30	32,72	32,59	6,7
												377,2	43,90	42,63	39,92	34,26	38,89	38,44	400	377,2	37,88	36,63	34,01	28,49	32,91	32,74	6,9
												385,3	44,09	42,81	40,10	34,42	39,07	38,58	400	385,3	38,07	36,81	34,19	28,67	33,09	32,89	7,0
												393,4	44,27	42,99	40,27	34,59	39,25	38,71	400	393,4	38,25	36,99	34,37	28,85	33,27	33,04	7,2
												401,4	44,44	43,17	40,44	34,75	39,42	38,84	400	401,4	38,42	37,17	34,55	29,02	33,45	33,18	7,3
												409,5	44,62	43,34	40,61	34,91	39,60	38,96	400	409,5	38,60	37,34	34,72	29,19	33,62	33,33	7,5
												417,6	44,79	43,51	40,77	35,06	39,76	39,09	400	417,6	38,77	37,51	34,88	29,35	33,79	33,46	7,6
												425,6	44,95	43,67	40,93	35,21	39,93	39,21	400	425,6	38,93	37,68	35,05	29,51	33,95	33,60	7,8
												440,0	45,24	43,96	41,21	35,47	40,21	39,41	500	440,0	39,22	37,96	35,33	29,79	34,24	33,84	8,0
												451,6	45,47	44,18	41,42	35,67	40,43	39,57	500	451,6	39,45	38,19	35,56	30,01	34,47	34,02	8,2
												463,2	45,69	44,40	41,63	35,86	40,65	39,73	500	463,2	39,67	38,41	35,77	30,23	34,69	34,20	8,5
												474,8	45,90	44,61	41,83	36,05	40,86	39,88	500	474,8	39,88	38,62	35,99	30,44	34,90	34,38	8,7
												486,4	46,11	44,82	42,03	36,24	41,06	40,02	500	486,4	40,09	38,83	36,19	30,64	35,11	34,55	8,9
												498,0	46,32	45,02	42,22	36,41	41,26	40,16	500	498,0	40,30	39,04	36,40	30,84	35,32	34,71	9,1
												509,6	46,52	45,22	42,41	36,58	41,46	40,29	500	509,6	40,50	39,24	36,59	31,03	35,51	34,87	9,3
												521,2	46,71	45,41	42,59	36,75	41,64	40,42	500	521,2	40,69	39,43	36,78	31,22	35,71	35,03	9,5
												532,8	46,90	45,60	42,77	36,91	41,83	40,55	500	532,8	40,88	39,62	36,97	31,40	35,90	35,19	9,7
												544,4	47,09	45,79	42,95	37,07	42,01	40,67	500	544,4	41,07	39,81	37,16	31,58	36,09	35,34	9,9
												565,0	47,41	46,11	43,25	37,33	42,32	40,87	630	565,0	41,39	40,13	37,47	31,89	36,41	35,60	10,3
												578,2	47,61	46,30	43,43	37,50	42,51	40,99	630	578,2	41,59	40,33	37,67	32,08	36,61	35,76	10,6
												591,4	47,81	46,50	43,61	37,65	42,69	41,11	630	591,4	41,79	40,52	37,86	32,27	36,80	35,92	10,8
												604,5	48,00	46,68	43,79	37,80	42,87	41,22	630	604,5	41,98	40,71	38,05	32,45	36,99	36,07	11,0
												617,7	48,19	46,87	43,96	37,95	43,05	41,33	630	617,7	42,17	40,90	38,23	32,63	37,18	36,22	11,3
												630,9	48,37	47,05	44,12	38,09	43,22	41,43	630	630,9	42,35	41,08	38,41	32,80	37,36	36,37	11,5
												644,1	48,55	47,22	44,28	38,23	43,38	41,53	630	644,1	42,53	41,26	38,59	32,97	37,54	36,51	11,8
												657,2	48,73	47,40	44,44	38,36	43,55	41,62	630	657,2	42,71	41,44	38,76	33,14	37,72	36,65	12,0
												670,4	48,90	47,57	44,59	38,49	43,70	41,71	630	670,4	42,88	41,61	38,93	33,30	37,89	36,79	12,2
												683,6	49,07	47,73	44,74	38,61	43,86	41,80	630	683,6	43,05	41,78	39,09	33,46	38,06	36,92	12,5
												707,0	49,36	48,02	45,00	38,82	44,12	41,94	800	707,0	43,34	42,07	39,37	33,73	38,35	37,15	12,9
												723,1	49,56	48,21	45,17	38,95	44,29	42,03	800	723,1	43,54	42,26	39,56	33,91	38,54	37,30	13,2
												739,1	49,75	48,40	45,34	39,08	44,45	42,11	800	739,1	43,73	42,45	39,75	34,09	38,73	37,45	13,5
												755,2	49,93	48,58	45,50	39,20	44,61	42,18	800	755,2	43,91	42,64	39,93	34,26	38,92	37,59	13,8
												771,2	50,12	48,76	45,66	39,32	44,76	42,25	800	771,2	44,10	42,82	40,11	34,43	39,10	37,73	14,1
												787,3	50,29	48,93	45,81	39,43	44,91	42,32	800	787,3	44,27	43,00	40,28	34,59	39,27	37,87	14,4
												803,3	50,47	49,10	45,95	39,54	45,05	42,38	800	803,3	44,45	43,17	40,45	34,75	39,45	38,00	14,7
												819,4	50,64	49,27	46,10	39,64	45,19	42,43	800	819,4	44,62	43,34	40,61	34,91	39,62	38,13	15,0
												835,4	50,81	49,43	46,24	39,73	45,32	42,47	800	835,4	44,79	43,51	40,77	35,06	39,78	38,26	15,3
												851,5	50,98	49,59	46,37	39,82	45,45	42,51	800	851,5	44,95	43,67	40,93	35,21	39,95	38,38	15,6
												880,0	51,26	49,87	46,60	39,96	45,65	42,57	1000	880,0	45,24	43,96	41,21	35,47	40,23	38,59	16,1
												903,2	51,49	50,09	46,78	40,07	45,81	42,60	1000	903,2	45,47	44,18	41,42	35,67	40,45	38,76	16,5
												926,4	51,71	50,30	46,96	40,17	45,95	42,62	1000	926,4	45,69	44,40	41,63	35,86	40,67	38,92	16,9
												949,6	51,92	50,51	47,12	40,25	46,09	42,63	1000	949,6	45,90	44,61	41,83	36,05	40,88	39,07	17,3
												972,8	52,13	50,71	47,28	40,33	46,21	42,63	1000	972,8	46,11	44,82	42,03	36,24	41,08	39,22	17,8
												996,0	52,34	50,90	47,44	40,39	46,31	42,61	1000	996,0	46,32	45,02	42,22	36,41	41,28	39,37	18,2
												1019,2	52,54	51,10	47,58	40,45	46,41	42,57	1000	1019,2	46,52	45,22	42,41	36,58	41,47	39,50	18,6
												1042,4	52,73	51,28	47,72	40,49	46,49	42,53	1000	1042,4	46,71	45,41	42,59	36,75	41,66	39,64	19,0
												1065,6	52,92	51,46	47,86	40,52	46,55	42,47	1000	1065,6	46,90	45,60	42,77	36,91	41,85	39,77	19,5
												1088,8	53,11	51,64	47,99	40,55	46,61	42,39	1000	1088,8	47,09	45,79	42,95	37,07	42,03	39,89	19,9
												1130,0	53,43	51,95	48,20	40,56	46,66	42,22	1250	1130,0	47,41	46,11	43,25	37,33	42,34	40,10	20,6
												1156,4	53,63	52,14	48,33	40,55	46,67	42,08	1250	1156,4	47,61	46,30	43,43	37,50	42,53	40,23	21,1
												1182,7	53,83	52,32	48,45	40,53	46,65	41,92	1250	1182,7	47,81	46,50	43,61	37,65	42,71	40,35	21,6
												1209,1	54,02	52,50	48,57	40,49	46,61	41,73	1250	1209,1	48,00	46,68	43,79	37,80	42,89	40,47	22,1
												1235,4	54,21	52,67	48,67	40,43	46,55	41,52	1250	1235,4	48,19	46,87	43,96	37,95	43,07	40,58	22,6
												1261,8	54,39	52,85	48,78	40,36	46,45	41,27	1250	1261,8	48,37	47,05	44,12	38,09	43,24	40,69	23,0
												1288,1	54,57	53,01	48,87	40,27	46,32	40,99	1250	1288,1	48,55	47,22	44,28	38,23	43,40	40,79	23,5
												1314,5	54,75	53,18	48,96	40,17	46,16	40,68	1250	1314,5	48,73	47,40	44,44	38,36	43,56	40,89	24,0
												1340,8	54,92	53,33	49,05	40,04	45,96	40,33	1250	1340,8	48,90	47,57	44,59	38,49	43,72	40,98	24,5
												1367,2	55,09	53,49	49,12	39,89	45,71	39,93	1250	1367,2	49,07	47,73	44,74	38,61	43,87	41,07	25,0
												1414,0	55,38	53,76	49,25	39,58	45,14	39,09	1600	1414,0	49,36	48,02	45,00	38,82	44,13	41,21	25,8
												1446,1	55,58	53,94	49,32	39,32	44,63	38,40	1600	1446,1	49,56	48,21	45,17	38,95	44,31	41,31	26,4
												1478,2	55,77	54,11	49,38	39,02	44,00	37,58	1600	1478,2	49,75	48,40	45,34	39,08	44,47	41,39	27,0
												1510,3	55,95	54,28	49,44	38,68	43,21	36,60	1600	1510,3	49,93	48,58	45,50	39,20	44,63	41,47	27,6
												1542,4	56,14	54,44	49,49	38,28	42,23	35,42	1600	1542,4	50,12	48,76	45,66	39,32	44,78	41,55	28,2
												1574,5	56,32	54,60	49,53	37,83	40,97	33,95	1600	1574,5	50,29	48,93	45,81	39,43	44,93	41,61	28,8
												1606,6	56,49	54,75	49,56	37,30	39,30	32,06	1600	1606,6	50,47	49,10	45,95	39,54	45,07	41,67	29,3
												1638,7	56,66	54,91	49,58	36,70	37,00	29,45	1600	1638,7	50,64	49,27	46,10	39,64	45,21	41,73	29,9
												1670,8	56,83	55,05	49,59	36,00	33,54	25,44	1600	1670,8	50,81	49,43	46,24	39,73	45,34	41,78	30,5
												1702,9	57,00	55,20	49,59	35,18	27,87	17,03	1600	1702,9	50,98	49,59	46,37	39,82	45,47	41,82	31,1
												1760,0	57,28	55,45	49,57	33,32	25,42	25,42	2000	1760,0	51,26	49,87	46,60	39,96	45,67	41,88	32,1
												1805,5	57,50	55,64	49,53	31,27	25,75	25,75	2000	1805,5	51,48	50,08	46,78	40,07	45,83	41,92	33,0
												1850,9	57,72	55,82	49,47	28,31	26,07	26,07	2000	1850,9	51,70	50,29	46,95	40,16	45,97	41,94	33,8
												1896,4	57,93	56,00	49,39	23,29	26,39	26,39	2000	1896,4	51,91	50,49	47,11	40,25	46,10	41,95	34,6
												1941,9	58,14	56,17	49,29	7,85	26,70	26,70	2000	1941,9	52,12	50,69	47,27	40,32	46,22	41,95	35,5
												1987,3	58,34	56,33	49,17	20,83	27,00	27,00	2000	1987,3	52,32	50,88	47,42	40,39	46,33	41,94	36,3
												2032,8	58,53	56,49	49,02	28,00	27,29	27,29	2000	2032,8	52,51	51,07	47,56	40,44	46,42	41,91	37,1
												2078,2	58,73	56,65	48,84	32,08	27,58	27,58	2000	2078,2	52,71	51,26	47,70	40,48	46,50	41,87	38,0
												2123,7	58,91	56,80	48,63	35,00	27,86	27,86	2000	2123,7	52,89	51,44	47,84	40,52	46,57	41,82	38,8
												2169,2	59,10	56,94	48,39	37,30	28,14	28,14	2000	2169,2	53,08	51,61	47,96	40,54	46,62	41,75	39,6
												2250,0	59,42	57,19	47,87	40,51	28,62	28,62	2500	2250,0	53,40	51,91	48,18	40,56	46,68	41,59	41,1
												2303,4	59,62	57,34	47,46	42,24	28,92	28,92	2500	2303,4	53,60	52,10	48,31	40,55	46,70	41,46	42,1
												2356,7	59,82	57,49	46,98	43,77	29,22	29,22	2500	2356,7	53,80	52,29	48,43	40,53	46,69	41,30	43,0
												2410,1	60,01	57,63	46,42	45,14	29,51	29,51	2500	2410,1	53,99	52,47	48,55	40,49	46,65	41,12	44,0
												2463,4	60,20	57,76	45,76	46,39	29,80	29,80	2500	2463,4	54,18	52,65	48,66	40,44	46,59	40,91	45,0
												2516,8	60,39	57,89	44,99	47,54	30,08	30,08	2500	2516,8	54,37	52,82	48,76	40,37	46,50	40,67	46,0
												2570,1	60,57	58,02	44,07	48,61	30,35	30,35	2500	2570,1	54,55	52,99	48,86	40,28	46,38	40,39	46,9
												2623,5	60,75	58,14	42,95	49,60	30,62	30,62	2500	2623,5	54,73	53,16	48,95	40,18	46,22	40,09	47,9
												2676,8	60,92	58,25	41,57	50,54	30,88	30,88	2500	2676,8	54,90	53,32	49,04	40,05	46,02	39,73	48,9
												2730,2	61,10	58,36	39,81	51,43	31,14	31,14	2500	2730,2	55,08	53,48	49,12	39,91	45,78	39,34	49,9
												2825,0	61,39	58,54	34,81	52,89	31,58	31,58	3150	2825,0	55,37	53,75	49,24	39,59	45,22	38,50	51,6
												2890,4	61,59	58,66	27,16	53,84	31,88	31,88	3150	2890,4	55,57	53,93	49,32	39,33	44,71	37,80	52,8
												2955,8	61,79	58,77	21,45	54,73	32,17	32,17	3150	2955,8	55,77	54,11	49,38	39,02	44,09	36,97	54,0
												3021,2	61,98	58,87	33,75	55,58	32,46	32,46	3150	3021,2	55,96	54,28	49,44	38,67	43,31	35,98	55,2
												3086,6	62,16	58,96	38,89	56,40	32,74	32,74	3150	3086,6	56,14	54,44	49,49	38,27	42,33	34,77	56,4
												3152,1	62,34	59,05	42,26	57,18	33,01	33,01	3150	3152,1	56,32	54,61	49,53	37,80	41,09	33,27	57,6
												3217,5	62,52	59,13	44,81	57,93	33,28	33,28	3150	3217,5	56,50	54,77	49,56	37,27	39,46	31,31	58,8
												3282,9	62,70	59,21	46,88	58,65	33,54	33,54	3150	3282,9	56,68	54,92	49,58	36,65	37,27	28,58	60,0
												3348,3	62,87	59,28	48,64	59,35	33,80	33,80	3150	3348,3	56,85	55,07	49,59	35,92	34,23	24,28	61,2
												3413,7	63,04	59,34	50,17	60,02	34,05	34,05	3150	3413,7	57,02	55,22	49,59	35,07	30,59	14,43	62,4
												3530,0	63,33	59,43	52,50	61,16	34,48	34,48	4000	3530,0	57,31	55,47	49,57	33,13	30,22	30,22	64,5
												3581,2	63,45	59,47	53,41	61,64	34,67	34,67	4000	3581,2	57,43	55,57	49,55	32,02	30,41	30,41	65,4
												3632,4	63,58	59,50	54,27	62,11	34,86	34,86	4000	3632,4	57,56	55,68	49,52	30,68	30,60	30,60	66,3
												3683,5	63,70	59,52	55,07	62,57	35,04	35,04	4000	3683,5	57,68	55,78	49,49	29,01	30,78	30,78	67,3
												3734,7	63,82	59,54	55,83	63,02	35,22	35,22	4000	3734,7	57,80	55,88	49,45	26,85	30,96	30,96	68,2
												3785,9	63,94	59,56	56,55	63,47	35,40	35,40	4000	3785,9	57,91	55,98	49,40	23,81	31,14	31,14	69,1
												3837,1	64,05	59,57	57,24	63,90	35,57	35,57	4000	3837,1	58,03	56,08	49,35	18,84	31,31	31,31	70,1
												3888,2	64,17	59,58	57,90	64,32	35,74	35,74	4000	3888,2	58,15	56,18	49,29	5,60	31,48	31,48	71,0
												3939,4	64,28	59,59	58,53	64,74	35,91	35,91	4000	3939,4	58,26	56,27	49,22	15,30	31,65	31,65	72,0
												3990,6	64,39	59,59	59,14	65,15	36,08	36,08	4000	3990,6	58,37	56,36	49,14	22,55	31,82	31,82	72,9
												4041,8	64,50	59,59	59,73	65,55	36,25	36,25	4000	4041,8	58,48	56,45	49,06	26,58	31,99	31,99	73,8
												4092,9	64,61	59,58	60,29	65,94	36,41	36,41	4000	4092,9	58,59	56,54	48,96	29,41	32,15	32,15	74,8
												4144,1	64,72	59,57	60,84	66,33	36,57	36,57	4000	4144,1	58,70	56,63	48,86	31,62	32,31	32,31	75,7
												4195,3	64,83	59,55	61,37	66,71	36,73	36,73	4000	4195,3	58,81	56,71	48,75	33,43	32,47	32,47	76,6
												4246,5	64,93	59,53	61,88	67,08	36,89	36,89	4000	4246,5	58,91	56,80	48,63	34,97	32,63	32,63	77,6
												4297,6	65,04	59,50	62,38	67,45	37,05	37,05	4000	4297,6	59,02	56,88	48,50	36,33	32,79	32,79	78,5
												4348,8	65,14	59,47	62,86	67,81	37,20	37,20	4000	4348,8	59,12	56,96	48,36	37,53	32,94	32,94	79,4
												3530,0	63,33	59,43	52,50	61,16	34,48	34,48	4000	3530,0	57,31	55,47	49,57	33,13	30,22	30,22	64,5
												4473,5	65,39	59,38	63,99	68,66	37,57	37,57	5000	4473,5	59,36	57,15	47,97	40,04	33,31	33,31	81,7
												4547,1	65,53	59,30	64,62	69,15	37,78	37,78	5000	4547,1	59,51	57,25	47,70	41,30	33,52	33,52	83,1
												4620,6	65,67	59,22	65,23	69,63	37,99	37,99	5000	4620,6	59,65	57,36	47,40	42,45	33,73	33,73	84,4
												4694,1	65,80	59,13	65,83	70,10	38,20	38,20	5000	4694,1	59,78	57,46	47,07	43,51	33,94	33,94	85,7
												4767,6	65,94	59,02	66,40	70,56	38,40	38,40	5000	4767,6	59,92	57,56	46,71	44,49	34,14	34,14	87,1
												4841,2	66,07	58,90	66,96	71,01	38,60	38,60	5000	4841,2	60,05	57,66	46,30	45,40	34,34	34,34	88,4
												4914,7	66,20	58,77	67,50	71,46	38,80	38,80	5000	4914,7	60,18	57,75	45,84	46,25	34,54	34,54	89,8
												4988,2	66,33	58,62	68,02	71,89	38,99	38,99	5000	4988,2	60,31	57,84	45,33	47,06	34,73	34,73	91,1
												5061,8	66,46	58,46	68,54	72,32	39,18	39,18	5000	5061,8	60,44	57,93	44,76	47,83	34,92	34,92	92,5
												5135,3	66,58	58,28	69,04	72,73	39,37	39,37	5000	5135,3	60,56	58,01	44,11	48,56	35,11	35,11	93,8
												5208,8	66,71	58,09	69,52	73,15	39,55	39,55	5000	5208,8	60,69	58,10	43,38	49,25	35,29	35,29	95,1
												5282,4	66,83	57,87	70,00	73,55	39,74	39,74	5000	5282,4	60,81	58,18	42,53	49,92	35,48	35,48	96,5
												5355,9	66,95	57,64	70,47	73,95	39,92	39,92	5000	5355,9	60,93	58,25	41,54	50,56	35,66	35,66	97,8
												5429,4	67,07	57,38	70,92	74,34	40,09	40,09	5000	5429,4	61,05	58,33	40,37	51,18	35,83	35,83	99,2
												5502,9	67,18	57,10	71,37	74,72	40,27	40,27	5000	5502,9	61,16	58,40	38,95	51,77	36,01	36,01	100,5
												5576,5	67,30	56,79	71,80	75,10	40,44	40,44	5000	5576,5	61,28	58,47	37,17	52,34	36,18	36,18	101,9
fréquence (Hz)
Affaiblissement (dB)

## notice_oct
étape	commentaire
1	Entrer les caractéristiques des matériaux (matériau 1 et matériau 2), modifier le nom si besoin
2	Changer l'angle d'incidence des ondes planes progressives utilisées pour les simulations
3	Choisir le type d'onde à visualiser (onde incidente, normale ou champ diffus ou champ diffus / Avec prise en compte de la surface) pour le matériau 1
4	Idem 3 pour le matériau 2
5	Visualiser les courbes théoriques des indices d'affaiblissements acoustiques

	formule de Sewell
R_norm = 10 log_10 left(1+{w²M_{s}²} over { 2%rho_0 c} right) R_%theta = 10 log_10 left(1+ left( {wM_{s} cos %theta} over { 2%rho_0 c} right)^2 left( 1 - f^2 over f_{coinc}^2 right)^2 right) R_d = 20 log_10 left( {w M_s} over {2 %rho_0 c} right) + 10 log_10 left( 0,316 left(1- {f^2 over f_critique^2} right)^2 + {2 %eta } over {%pi} right) pour f<=f_critique R_d = 20 log_10 left( {w M_s} over {2 %rho_0 c} right) + 10 log_10 left( {2 %eta } over {%pi} {f} over {f_critique}right) pour f>=f_critique R_ds = -10 cdot log_10 left( { ln(k sqrt S) + 0,16 - U(%LAMBDA) + 1 over {4 cdot %pi k^2 S} }over { left( {M_s cdot %pi cdot f}over{%rho_0 cdot c} left( 1- f^2 over f_c^2 right)right)^2 } right) pour f<f_critique R_ds = R_d pour f>= f_critique

## ref
Centre 1/3oct	fmini	fmaxi
12,5	11	14
16	14	18					ligne	colonne	frq
20	18	22					0	0	88
25	22	28	N tot					0	1	90,3195876289
31,5	28	35	194					0	2	92,6391752577
40	35	44	18					0	3	94,9587628866
50	44	57	10,8					0	4	97,2783505155
63	57	71	10	14					0	5	99,5979381443
80	71	88	delta		0	1	2	3	4	5	6	7	8	9	10	11	12	13	14	15	16	17				0	6	101,9175257732
100	88	113	2,3	10,0	88,0	90,3	92,6	95,0	97,3	99,6	101,9	104,2	106,6	108,9	111,2					0	7	104,2371134021
125	113	141	2,6	10,0	113,0	115,6	118,2	120,8	123,4	126,0	128,6	131,2	133,8	136,4	139,0					0	8	106,5567010309
160	141	176	3,2	10,0	141,0	144,2	147,5	150,7	154,0	157,2	160,5	163,7	167,0	170,2	173,5					0	9	108,8762886598
200	176	225	4,5	10,0	176,0	180,5	185,1	189,6	194,2	198,7	203,3	207,8	212,4	216,9	221,5					1	0	113
250	225	283	5,4	10,0	225,0	230,4	235,8	241,1	246,5	251,9	257,3	262,7	268,1	273,4	278,8					1	1	115,5979381443
315	283	353	6,5	10,0	283,0	289,5	296,0	302,5	309,0	315,5	322,0	328,5	335,0	341,5	347,9					1	2	118,1958762887
400	353	440	8,1	10,0	353,0	361,1	369,1	377,2	385,3	393,4	401,4	409,5	417,6	425,6	433,7					1	3	120,793814433
500	440	565	11,6	10,0	440,0	451,6	463,2	474,8	486,4	498,0	509,6	521,2	532,8	544,4	556,0					1	4	123,3917525773
630	565	707	13,2	10,0	565,0	578,2	591,4	604,5	617,7	630,9	644,1	657,2	670,4	683,6	696,8					1	5	125,9896907217
800	707	880	16,1	10,0	707,0	723,1	739,1	755,2	771,2	787,3	803,3	819,4	835,4	851,5	867,5					1	6	128,587628866
1000	880	1130	23,2	10,0	880,0	903,2	926,4	949,6	972,8	996,0	1019,2	1042,4	1065,6	1088,8	1112,0					1	7	131,1855670103
1250	1130	1414	26,4	10,0	1130,0	1156,4	1182,7	1209,1	1235,4	1261,8	1288,1	1314,5	1340,8	1367,2	1393,5					1	8	133,7835051546
1600	1414	1760	32,1	10,0	1414,0	1446,1	1478,2	1510,3	1542,4	1574,5	1606,6	1638,7	1670,8	1702,9	1735,0					1	9	136,381443299
2000	1760	2250	45,5	10,0	1760,0	1805,5	1850,9	1896,4	1941,9	1987,3	2032,8	2078,2	2123,7	2169,2	2214,6					2	0	141
2500	2250	2825	53,4	10,0	2250,0	2303,4	2356,7	2410,1	2463,4	2516,8	2570,1	2623,5	2676,8	2730,2	2783,5					2	1	144,2474226804
3150	2825	3530	65,4	10,0	2825,0	2890,4	2955,8	3021,2	3086,6	3152,1	3217,5	3282,9	3348,3	3413,7	3479,1					2	2	147,4948453608
4000	3530	4400	51,2	17,0	3530,0	3581,2	3632,4	3683,5	3734,7	3785,9	3837,1	3888,2	3939,4	3990,6	4041,8	4092,9	4144,1	4195,3	4246,5	4297,6	4348,8	4400,0				2	3	150,7422680412
5000	4400	5650	73,5	17,0	4400,0	4473,5	4547,1	4620,6	4694,1	4767,6	4841,2	4914,7	4988,2	5061,8	5135,3	5208,8	5282,4	5355,9	5429,4	5502,9	5576,5	5650,0				2	4	153,9896907216
6300	5650	7070					2	5	157,2371134021
8000	7070	8800					2	6	160,4845360825
10000	8800	11300					2	7	163,7319587629
12500	11300	14140					2	8	166,9793814433
16000	14140	17600					2	9	170,2268041237
20000	17600	22500					3	0	176
							3	1	180,5463917526
factor	U(factor)						3	2	185,0927835052
1	0						3	3	189,6391752577
1,25	0,005						3	4	194,1855670103
1,5	0,018						3	5	198,7319587629
1,75	0,034						3	6	203,2783505155
2	0,052						3	7	207,824742268
2,25	0,071						3	8	212,3711340206
2,5	0,09						3	9	216,9175257732
2,75	0,109						4	0	225
3	0,128						4	1	230,381443299
4	0,199						4	2	235,7628865979
5	0,263						4	3	241,1443298969
6	0,32						4	4	246,5257731959
7	0,371						4	5	251,9072164948
8	0,418						4	6	257,2886597938
9	0,461						4	7	262,6701030928
10	0,5						4	8	268,0515463918
							4	9	273,4329896907
							5	0	283
							5	1	289,4948453608
							5	2	295,9896907216
							5	3	302,4845360825
							5	4	308,9793814433
							5	5	315,4742268041
							5	6	321,9690721649
							5	7	328,4639175258
							5	8	334,9587628866
							5	9	341,4536082474
							6	0	353
							6	1	361,0721649485
							6	2	369,1443298969
							6	3	377,2164948454
							6	4	385,2886597938
							6	5	393,3608247423
							6	6	401,4329896907
							6	7	409,5051546392
							6	8	417,5773195876
							6	9	425,6494845361
							7	0	440
							7	1	451,5979381443
							7	2	463,1958762887
							7	3	474,793814433
							7	4	486,3917525773
							7	5	497,9896907216
							7	6	509,587628866
							7	7	521,1855670103
							7	8	532,7835051546
							7	9	544,381443299
							8	0	565
							8	1	578,175257732
							8	2	591,3505154639
							8	3	604,5257731959
							8	4	617,7010309278
							8	5	630,8762886598
							8	6	644,0515463918
							8	7	657,2268041237
							8	8	670,4020618557
							8	9	683,5773195876
							9	0	707
							9	1	723,0515463918
							9	2	739,1030927835
							9	3	755,1546391753
							9	4	771,206185567
							9	5	787,2577319588
							9	6	803,3092783505
							9	7	819,3608247423
							9	8	835,412371134
							9	9	851,4639175258
							10	0	880
							10	1	903,1958762887
							10	2	926,3917525773
							10	3	949,587628866
							10	4	972,7835051546
							10	5	995,9793814433
							10	6	1019,175257732
							10	7	1042,3711340206
							10	8	1065,5670103093
							10	9	1088,7628865979
							11	0	1130
							11	1	1156,3505154639
							11	2	1182,7010309278
							11	3	1209,0515463918
							11	4	1235,4020618557
							11	5	1261,7525773196
							11	6	1288,1030927835
							11	7	1314,4536082474
							11	8	1340,8041237113
							11	9	1367,1546391753
							12	0	1414
							12	1	1446,1030927835
							12	2	1478,206185567
							12	3	1510,3092783505
							12	4	1542,412371134
							12	5	1574,5154639175
							12	6	1606,618556701
							12	7	1638,7216494845
							12	8	1670,824742268
							12	9	1702,9278350516
							13	0	1760
							13	1	1805,4639175258
							13	2	1850,9278350516
							13	3	1896,3917525773
							13	4	1941,8556701031
							13	5	1987,3195876289
							13	6	2032,7835051546
							13	7	2078,2474226804
							13	8	2123,7113402062
							13	9	2169,175257732
							14	0	2250
							14	1	2303,3505154639
							14	2	2356,7010309278
							14	3	2410,0515463918
							14	4	2463,4020618557
							14	5	2516,7525773196
							14	6	2570,1030927835
							14	7	2623,4536082474
							14	8	2676,8041237113
							14	9	2730,1546391753
							15	0	2825
							15	1	2890,412371134
							15	2	2955,824742268
							15	3	3021,2371134021
							15	4	3086,6494845361
							15	5	3152,0618556701
							15	6	3217,4742268041
							15	7	3282,8865979382
							15	8	3348,2989690722
							15	9	3413,7113402062
							16	0	3530
							16	1	3581,1764705882
							16	2	3632,3529411765
							16	3	3683,5294117647
							16	4	3734,7058823529
							16	5	3785,8823529412
							16	6	3837,0588235294
							16	7	3888,2352941177
							16	8	3939,4117647059
							16	9	3990,5882352941
							16	10	4041,7647058824
							16	11	4092,9411764706
							16	12	4144,1176470588
							16	13	4195,2941176471
							16	14	4246,4705882353
							16	15	4297,6470588235
							16	16	4348,8235294118
							16	0	3530
							17	1	4473,5294117647
							17	2	4547,0588235294
							17	3	4620,5882352941
							17	4	4694,1176470588
							17	5	4767,6470588235
							17	6	4841,1764705882
							17	7	4914,7058823529
							17	8	4988,2352941177
							17	9	5061,7647058824
							17	10	5135,2941176471
							17	11	5208,8235294118
							17	12	5282,3529411765
							17	13	5355,8823529412
							17	14	5429,4117647059
							17	15	5502,9411764706
							17	16	5576,4705882353

## materiaux
désignation	masse volumique	module d'young	coefficient poisson	facteur de perte		Facteur de perte	Matériau
unité	kg/m3	Pa	m/m			100 et plus	Polymère ou élastomère approprié (exemple : caoutchouc butyle)
Acier de construction	7800	2,10E+11	0,285			1,00E-001	Caoutchouc naturel, PVC avec plastifiant, sable sec, asphalte, liège, / matériau composite de structure sandwich (exemple : tricouche métal/polymère/métal)
Alumine	3970	3,90E+11				1,00E-002	Plexiglas, bois, béton, feutre, plâtre, brique
Aluminium	2698	6,90E+10	0,33			1,00E-003	Acier, fer, plomb, cuivre, verre
Araldite	1150	3,00E+08	0,4			1,00E-004	Aluminium, magnésium
Argent	1050	8,30E+10
Carbure de Silicium	3150	4,50E+11	0,17			référence
Diamant	3517	1,00E+12	0,1			wikipedia	http://fr.wikipedia.org/wiki/Viscoanalyseur
Duralumin AU4G / 2017A	2790	7,40E+10	0,33			wikipedia	http://fr.wikipedia.org/wiki/Module_de_Young
verre (moyen)	2500	6,90E+10	0,25

plaque de plâtre standard	693	2,50E+09	0,1	0,05
laine de verre	45	2,50E+04	0	0,2
Béton	2325	2,50E+10	0,1	0,1			matériau utilisé dans la thèse de claire Brutel pour les tests
Carrelage	2000	3,30E+10	0,1	0,05			type : vitrage
							Épaisseur = 10mm
							E = 62e9 N/m2
							masse_vol = 2500kg/m3
							coeff_poisson = 0,22
							facteur_perte = 0,05

## info
Cette feuille de calcul permet de visualiser la courbe théorique de l'affaiblissement acoustique d'une paroi infinie pour différents types d'ondes acoustiques (onde plane en incidence normale, en incidence oblique ou en champ diffus avec une dimension finie ou infinie). / Attention, cette feuille permet de visualiser la variation d'une grandeur. Les calculs théoriques peuvent différer des valeurs expérimentales réalisées en laboratoire.

0
0

Le calcul des valeurs en tiers d'octave n'est pas réalisé selon la norme (calcul trop compliqué à mettre en place sous ooo).

Cette feuille de calcul utilise les macros libreOffice v1

Idx	Date	Auteur	Commentaire
1	24/10/13	BF	Création
2	05/11/13	BF	Ajout feuille angle (affiche R en fonction de l'angle d'incidence)
3	08/11/13	BF	Ajout formule dans notice et suppression df dans feuille angle
4	06/12/13	BF	Ajout quelques remarques sur le modèle (voir ci dessus) et ajout du calcul du Rw(C;Ctr) dans la feuille Psimple_oct en utilisant les feuille annexe u1,u2
5	10/11/14	BF	- Suppression toutes les feuilles sauf Psimple_oct avec ajout calcul par bande de 1/3 d'octave / - Ajout calcul de l'indice d'affaiblissement en fonction de la surface
6	12/11/14	BF	- modification R en fonction de la surface par la formule de Sewel / « Prediction of single and double partition transmission loss values / Par Jonathan Sheaffer, Jun-2008 » / - refactoring / - modification du nom de la feuille
6.1	13/11/15	BF	- conversion en modèle ods