## isolement_aerien
Projet
émission
réception
					calcul de l’isolement global en fonction des isolements normalisés individuels

description du local de réception					Longueur/profondeur			3	m
					largueur			4	m
					hauteur			2,5	m
					volume			30	m³

conversion DnT > Dn
				125	250	500	1000	2000	4000	Dn,A
				dB	dB	dB	dB	dB	dB	dB
			DnT					0
			Dn					0

calcul de l’isolement normalisé global Dn				125	250	500	1000	2000	4000	Dn,A
	N°	désignation	Type	dB	dB	dB	dB	dB	dB	dB	Commentaire / référence
	1		ajout	30,2	30,2	30,2	30,2	30,2	30,2	31
	2		suppr	35,0	35,0	35,0	35,0	35,0	35,0	35
	3
	4
	5
	6
	7
	8
	9
	10
	11
	12
	13
	14
	15
			DnA,ajout	30,2	30,2	30,2	30,2	30,2	30,2	31
			DnA,suppr	35,0	35,0	35,0	35,0	35,0	35,0	35
			DnA,Total	31,9	31,9	31,9	31,9	31,9	31,9	32

calcul de l’isolement standardisé global DnT				125	250	500	1000	2000	4000	DnT,A
				dB	dB	dB	dB	dB	dB	dB
			DnT	31,7	31,7	31,7	31,7	31,7	31,7	32
D_{n,Total} = -10 cdot log_10 left( 10^-{D_{n,ajout} over 10} - 10^-{D_{n,suppr} over 10} right) = -10 cdot log_10 left( sum from i 10^-{D_{n,ajout,i} over 10} - sum from j 10^-{D_{n,suppr,j} over 10} right)

## info
Calcul de l’isolement global en fonction des isolements par chemin de calcul

1	entrer le volume du local de réception
2	calculer (avec acoubat par exemple), l’isolement standardisé global
3	ajouter ou supprimer des chemins de transmission en fonction des cas
4	visualiser le calcul de l’isolement au bruit aérien standardisé global

Indice	Date	Auteur	Commentaire
v00	19/03/18	BF	Création

## conversionTER
tiers R		octave		octave
50				63	0
63		63	0	125	0
80				250	0
100				500	0
125		125	0	1000	0
160				2000	0
200				4000	0
250		250	0	8000	0
315
400
500		500	0
630
800
1000		1000	0
1250
1600
2000		2000	0
2500
3150
4000		4000	0
5000
6300
8000		8000	0
10000

	63	125	250	500	1000	2000	4000	8000
octave	0	0	0	0	0	0	0	0