## Isolement composite
				Par bande d'octave					Global
Élément composant la paroi	Surface			R (dB)	125	250	500	1000	2000	4000		R (dB)
				R
				to1*S	0	0	0	0	0	0		0,0000
				% contribution
				R
				to2*S	0	0	0	0	0	0		0
				% contribution
				R
				to3*S	0	0	0	0	0	0		0
				% contribution
Surface totale	0	m²

Petit élément composant la paroi
				Dne
				to Dne1*10	0	0	0	0	0	0		0
				% contribution
				Dne
				to Dne2*10	0	0	0	0	0	0		0
				% contribution

				to total	#DIV/0 !	#DIV/0 !	#DIV/0 !	#DIV/0 !	#DIV/0 !	#DIV/0 !		#DIV/0 !
				to total *S total	0	0	0	0	0	0		0
				pourcentage max	0%	0%	0%	0%	0%	0%		0%

				R total
Isolement composite / Fréquences (Hz) / Isolement (dB)

## Notice
Notice
Cellules A3, A6 et A9 : rentrer les noms des éléments composant la paroi
Cellules B3, B6 et B9 : rentrer les surfaces associées
Cellule B12 : Calcul de la surface totale de la paroi
Cellules F3 à K3 ; F6 à K6 et F9 à K9 : rentrer l'affaiblissement acoustique des éléments composant la paroi (par bande d'octave)
ou cellules M3, M6 et M9 : rentrer l'affaiblissement global des éléments composant la paroi.
Cellules A15 et A18 : rentrer le nom des petits éléments composant la paroi
Cellules F15 à K15 et F18 à K18 : rentrer l'affaiblissement acoustique des petits éléments composant la paroi (par bande d'octave)
ou cellules M15 et M18 : rentrer l'affaiblissement global des petits éléments composant la paroi.
Ligne 26 : calcul du R total de la paroi : / avec : / (Pour les petits éléments, la surface S est normalisée à 10 m²) / R_{T}=-10*log({sum S_{i} cdot %tau_{i} } over {sum S_{i} } ) / %tau_{i} = 10^{-R_{i} / 10 }

## A propos
Version	Date	Objet	Auteur	Description
1.0	29/09/08	Création	BE	Création du document global avec feuille A propos
1.1	24/04/12	Modification	DN	Modif des tests pour compatibilité avec LibO 3.5