## hivoss
Calcul de l'amortissement total (HIVOSS)			Calcul de la fréquence propre et masse modale des dalles isotropes (HIVOSS)					df	1,0	finit	1
Désignation	valeur %		Désignation	abv	unité	valeur			dalle flottante	dalle flottante	dalle flottante	dalle flottante	dalle flottante
amortissement de la structure	D1		longueur de la dalle	L	m	10,0		f	dalle flottante seule	1ddl sous couche	2ddl sous couche	1ddl ressorts	2ddl ressorts
bois	6		largeur de la dalle	B	m	7,0		Hz	dB	dB	dB	dB	dB
béton	2		épaisseur de la dalle	t	m	0,25		1	0,0	0,0	0,0	0,1	0,1
acier	1							2	0,0	0,0	0,0	0,3	0,4
mixte acier-béton	1		module d'Young du plancher	E	Pa	2,50E+10		3	0,1	0,0	0,1	0,7	0,8
			masse volumique du plancher seul	ρ	kg/m³	2325		4	0,2	0,0	0,2	1,4	1,6
			coefficient de poisson	ν	m/m	0,10		5	0,3	0,0	0,3	2,4	2,7
								6	0,4	0,0	0,5	4,2	4,6
amortissement du mobilier	D2		condition aux appuis	F – 1E 2E 3E 4E				7	0,6	0,0	0,6	7,9	8,5
bureaux avec cloisons de 1 à 3 personnes	2							8	0,8	0,0	0,8	10,2	11,0
bureaux sans armoires ni étagères	0		surface des finitions et du mobilier	S 2	m²	7		9	1,0	0,1	1,1	4,1	5,2
bureaux ouvert « open space »	1		masse surfacique des finitions et du mobilier	Ms 2	kg/m²	30		10	1,3	0,1	1,4	1,5	2,8
librairies	1							11	1,7	0,1	1,8	-0,3	1,4
résidentiel	1		masse surfacique du plancher seul	Ms 1	kg/m²	581,25		12	2,1	0,1	2,2	-1,7	0,4
écoles	0		masse surfacique de la dalle flottante	Ms d	kg/m²	93		13	2,6	0,1	2,7	-2,8	-0,2
salles de sport	0		masse surfacique du plancher incluant les finitions et le mobilier	μ	kg/m²	704,25		14	3,2	0,1	3,3	-3,7	-0,6
								15	3,9	0,2	4,1	-4,6	-0,6
			masse totale du plancher seul	M 1	kg	40687,5		16	4,9	0,2	5,1	-5,3	-0,4
			masse totale des finitions et charges variables	M 2	kg	210		17	6,2	0,2	6,4	-6,0	0,3
amortissement des finitions	D3		masse totale du plancher incluant les finitions / et une partie représentative des charges variables	Mtot	kg	40897,5		18	8,4	0,2	8,6	-6,6	1,8
faux plafond	1							19	13,2	0,3	13,5	-7,1	6,1
faux plancher	0							20	12,6	0,3	12,9	-7,7	4,9
chape flottante	1		ratio L / B	λ	m/m	1,43		21	7,9	0,3	8,2	-8,2	-0,3
			coefficient de calcul 1	α	-	9,01		22	5,6	0,3	5,9	-8,6	-3,1
			coefficient de calcul 2	β	-	0,17		23	4,0	0,4	4,4	-9,1	-5,0
								24	2,8	0,4	3,3	-9,5	-6,6
amortissement total	valeur %		fréquence propre	f	Hz	19,5		25	1,9	0,5	2,3	-9,9	-8,0
amortissement de la structure	D1		masse modale	Mmod	kg	6952,6		26	1,1	0,5	1,6	-10,2	-9,2
béton	2							27	0,3	0,5	0,9	-10,6	-10,3
amortissement du mobilier	D2		condition aux appuis	α	β			28	-0,3	0,6	0,3	-10,9	-11,2
bureaux sans armoires ni étagères	0		A – 1R 2R 3R 4R	4,77	0,25			29	-0,9	0,6	-0,2	-11,3	-12,1
amortissement des finitions	D3		B – 1R 2E 3R 4E	8,23	0,20			30	-1,4	0,7	-0,7	-11,6	-13,0
chape flottante	1		C – 1E 2R 3E 4E	7,24	0,18			31	-1,9	0,7	-1,1	-11,9	-13,8
Total	3		D – 1R 2R 3R 4E	6,26	0,22			32	-2,3	0,8	-1,5	-12,2	-14,5
			E – 1E 2R 3R 4E	6,69	0,21			33	-2,7	0,8	-1,9	-12,5	-15,2
conditions aux appuis			F – 1E 2E 3E 4E	9,01	0,17			34	-3,1	0,9	-2,2	-12,7	-15,9
B / L / Bord 1 / Bord 2 / Bord 3 / Bord 4								35	-3,5	0,9	-2,5	-13,0	-16,5
								36	-3,8	1,0	-2,8	-13,3	-17,1
								37	-4,2	1,1	-3,1	-13,5	-17,7
								38	-4,5	1,1	-3,3	-13,8	-18,2
			paramètre de l'oscillateur 1ddl	abv	unité	valeur		39	-4,8	1,2	-3,6	-14,0	-18,8
			fréquence propre (fréquence naturelle)	f0	Hz	19,5		40	-5,1	1,3	-3,8	-14,2	-19,3
appui rotulé : R								41	-5,4	1,4	-4,0	-14,4	-19,8
appui encastré : E			masse modale généralisé	Mmod	kg	6952,575		42	-5,6	1,4	-4,2	-14,7	-20,3
			Coefficient d'amortissement modale généralisé	cmod	-	0,03		43	-5,9	1,5	-4,4	-14,9	-20,8
			raideur modale généralisé	kmod	-	1,04E+08		44	-6,1	1,6	-4,5	-15,1	-21,2
			fréquence de résonance (fréquence naturelle amortie)	fr	Hz	19,5		45	-6,4	1,7	-4,7	-15,3	-21,7
								46	-6,6	1,8	-4,8	-15,5	-22,1
			taux d'amortissement	ζmod	-	1,76E-08		47	-6,8	1,9	-4,9	-15,7	-22,5
			pulsation propre	ω0,mod	Hz	122,3		48	-7,1	2,0	-5,1	-15,9	-22,9
								49	-7,3	2,1	-5,2	-16,0	-23,3
			dalle flottante					50	-7,5	2,2	-5,3	-16,2	-23,7
			longueur de la dalle	L	m	10,00		51	-7,7	2,3	-5,4	-16,4	-24,1
			largeur de la dalle	B	m	7,00		52	-7,9	2,5	-5,4	-16,6	-24,4
			épaisseur de la dalle	e	m	0,04		53	-8,1	2,6	-5,5	-16,7	-24,8
								54	-8,3	2,7	-5,5	-16,9	-25,2
			masse volumique de la dalle	ρ	kg/m³	2325,0		55	-8,4	2,9	-5,6	-17,1	-25,5
			masse surfacique de la dalle	Ms	kg/m²	93,0		56	-8,6	3,0	-5,6	-17,2	-25,8
								57	-8,8	3,2	-5,6	-17,4	-26,2
			sous couche (norme 29052-1)					58	-9,0	3,3	-5,6	-17,5	-26,5
			désignation	domisol LV 40mm				59	-9,1	3,5	-5,6	-17,7	-26,8
			raideur dynamique par unité de surface	S'	N/m³	23,00E+06		60	-9,3	3,7	-5,6	-17,8	-27,1
			Coefficient d'amortissement empirique du système 1ddl	c	-	0,40		61	-9,5	3,9	-5,5	-18,0	-27,4
								62	-9,6	4,1	-5,5	-18,1	-27,7
			paramètre de l'oscillateur 1ddl	abv	unité	valeur		63	-9,8	4,4	-5,4	-18,3	-28,0
			fréquence propre du système 1ddl (fréquence naturelle)	f0	Hz	79,1		64	-9,9	4,6	-5,3	-18,4	-28,3
			masse totale de la dalle	Mtot	kg	6510		65	-10,1	4,9	-5,2	-18,5	-28,6
			fréquence de résonance (fréquence naturelle amortie)	fr	Hz	79,1		66	-10,2	5,2	-5,0	-18,7	-28,9
								67	-10,4	5,5	-4,9	-18,8	-29,2
			taux d'amortissement	ζ	-	6,18E-08		68	-10,5	5,8	-4,7	-18,9	-29,4
			pulsation propre	ω0,mod	Hz	497,3		69	-10,6	6,2	-4,4	-19,1	-29,7
								70	-10,8	6,6	-4,1	-19,2	-30,0
			boite à ressort					71	-10,9	7,1	-3,8	-19,3	-30,2
			désignation					72	-11,0	7,6	-3,4	-19,4	-30,5
			nombre de boites	N		10		73	-11,2	8,3	-2,9	-19,6	-30,7
			raideur des ressorts	kb	N/m	1500000		74	-11,3	9,0	-2,3	-19,7	-31,0
			Coefficient d'amortissement	cb	-	0,400		75	-11,4	9,9	-1,5	-19,8	-31,2
								76	-11,5	11,1	-0,5	-19,9	-31,4
			paramètre de l'oscillateur 1ddl	abv	unité	valeur		77	-11,7	12,7	1,1	-20,0	-31,7
			raideur totale équivalent	k2	N/m	1,50E+07		78	-11,8	15,4	3,6	-20,1	-31,9
			Coefficient d'amortissement	c2	-	0,0		79	-11,9	24,3	12,4	-20,3	-32,1
			fréquence propre du système 1ddl (fréquence naturelle)	f0	Hz	7,6		80	-12,0	16,6	4,6	-20,4	-32,4
			masse totale de la dalle	Mtot	kg	6510		81	-12,1	13,2	1,1	-20,5	-32,6
			fréquence de résonance (fréquence naturelle amortie)	fr	Hz	7,6		82	-12,2	11,3	-0,9	-20,6	-32,8
								83	-12,3	10,0	-2,3	-20,7	-33,0
			taux d'amortissement	ζ	-	6,40E-08		84	-12,5	9,0	-3,5	-20,8	-33,2
			pulsation propre	ω0,mod	Hz	48,0		85	-12,6	8,1	-4,4	-20,9	-33,5
								86	-12,7	7,4	-5,2	-21,0	-33,7
								87	-12,8	6,8	-6,0	-21,1	-33,9
								88	-12,9	6,3	-6,6	-21,2	-34,1
								89	-13,0	5,8	-7,2	-21,3	-34,3
								90	-13,1	5,3	-7,8	-21,4	-34,5
								91	-13,2	4,9	-8,3	-21,5	-34,7
								92	-13,3	4,5	-8,7	-21,6	-34,9
								93	-13,4	4,2	-9,2	-21,7	-35,1
								94	-13,5	3,9	-9,6	-21,8	-35,3
								95	-13,6	3,6	-10,0	-21,9	-35,4
								96	-13,7	3,3	-10,4	-22,0	-35,6
								97	-13,8	3,0	-10,8	-22,0	-35,8
								98	-13,9	2,7	-11,1	-22,1	-36,0
								99	-14,0	2,5	-11,5	-22,2	-36,2
								100	-14,0	2,2	-11,8	-22,3	-36,4
								101	-14,1	2,0	-12,1	-22,4	-36,5
								102	-14,2	1,8	-12,4	-22,5	-36,7
								103	-14,3	1,6	-12,7	-22,6	-36,9
								104	-14,4	1,4	-13,0	-22,7	-37,1
								105	-14,5	1,2	-13,3	-22,7	-37,2
								106	-14,6	1,0	-13,6	-22,8	-37,4
								107	-14,7	0,8	-13,8	-22,9	-37,6
								108	-14,7	0,6	-14,1	-23,0	-37,7
								109	-14,8	0,5	-14,3	-23,1	-37,9
								110	-14,9	0,3	-14,6	-23,1	-38,0
								111	-15,0	0,1	-14,8	-23,2	-38,2
								112	-15,1	0,0	-15,1	-23,3	-38,4
								113	-15,1	-0,2	-15,3	-23,4	-38,5
								114	-15,2	-0,3	-15,5	-23,5	-38,7
								115	-15,3	-0,5	-15,8	-23,5	-38,8
								116	-15,4	-0,6	-16,0	-23,6	-39,0
								117	-15,5	-0,7	-16,2	-23,7	-39,1
								118	-15,5	-0,9	-16,4	-23,8	-39,3
								119	-15,6	-1,0	-16,6	-23,8	-39,4
								120	-15,7	-1,1	-16,8	-23,9	-39,6
								121	-15,8	-1,3	-17,0	-24,0	-39,7
								122	-15,8	-1,4	-17,2	-24,0	-39,9
								123	-15,9	-1,5	-17,4	-24,1	-40,0
								124	-16,0	-1,6	-17,6	-24,2	-40,2
								125	-16,0	-1,7	-17,8	-24,3	-40,3
								126	-16,1	-1,9	-18,0	-24,3	-40,4
								127	-16,2	-2,0	-18,2	-24,4	-40,6
								128	-16,3	-2,1	-18,3	-24,5	-40,7
								129	-16,3	-2,2	-18,5	-24,5	-40,9
								130	-16,4	-2,3	-18,7	-24,6	-41,0
								131	-16,5	-2,4	-18,9	-24,7	-41,1
								132	-16,5	-2,5	-19,0	-24,7	-41,3
								133	-16,6	-2,6	-19,2	-24,8	-41,4
								134	-16,7	-2,7	-19,4	-24,9	-41,5
								135	-16,7	-2,8	-19,5	-24,9	-41,7
								136	-16,8	-2,9	-19,7	-25,0	-41,8
								137	-16,9	-3,0	-19,9	-25,1	-41,9
								138	-16,9	-3,1	-20,0	-25,1	-42,0
								139	-17,0	-3,2	-20,2	-25,2	-42,2
								140	-17,1	-3,3	-20,3	-25,2	-42,3
								141	-17,1	-3,4	-20,5	-25,3	-42,4
								142	-17,2	-3,5	-20,6	-25,4	-42,5
								143	-17,2	-3,5	-20,8	-25,4	-42,7
								144	-17,3	-3,6	-20,9	-25,5	-42,8
								145	-17,4	-3,7	-21,1	-25,6	-42,9
								146	-17,4	-3,8	-21,2	-25,6	-43,0
								147	-17,5	-3,9	-21,4	-25,7	-43,2
								148	-17,5	-4,0	-21,5	-25,7	-43,3
								149	-17,6	-4,1	-21,7	-25,8	-43,4
								150	-17,7	-4,1	-21,8	-25,8	-43,5
								151	-17,7	-4,2	-21,9	-25,9	-43,6
								152	-17,8	-4,3	-22,1	-26,0	-43,7
								153	-17,8	-4,4	-22,2	-26,0	-43,9
								154	-17,9	-4,4	-22,3	-26,1	-44,0
								155	-18,0	-4,5	-22,5	-26,1	-44,1
								156	-18,0	-4,6	-22,6	-26,2	-44,2
								157	-18,1	-4,7	-22,7	-26,2	-44,3
								158	-18,1	-4,7	-22,9	-26,3	-44,4
								159	-18,2	-4,8	-23,0	-26,4	-44,5
								160	-18,2	-4,9	-23,1	-26,4	-44,6
								161	-18,3	-5,0	-23,3	-26,5	-44,8
								162	-18,3	-5,0	-23,4	-26,5	-44,9
								163	-18,4	-5,1	-23,5	-26,6	-45,0
								164	-18,4	-5,2	-23,6	-26,6	-45,1
								165	-18,5	-5,2	-23,7	-26,7	-45,2
								166	-18,6	-5,3	-23,9	-26,7	-45,3
								167	-18,6	-5,4	-24,0	-26,8	-45,4
								168	-18,7	-5,4	-24,1	-26,8	-45,5
								169	-18,7	-5,5	-24,2	-26,9	-45,6
								170	-18,8	-5,6	-24,3	-26,9	-45,7
								171	-18,8	-5,6	-24,5	-27,0	-45,8
								172	-18,9	-5,7	-24,6	-27,0	-45,9
								173	-18,9	-5,8	-24,7	-27,1	-46,0
								174	-19,0	-5,8	-24,8	-27,1	-46,1
								175	-19,0	-5,9	-24,9	-27,2	-46,2
								176	-19,1	-6,0	-25,0	-27,2	-46,3
								177	-19,1	-6,0	-25,1	-27,3	-46,4
								178	-19,2	-6,1	-25,3	-27,3	-46,5
								179	-19,2	-6,1	-25,4	-27,4	-46,6
								180	-19,3	-6,2	-25,5	-27,4	-46,7
								181	-19,3	-6,3	-25,6	-27,5	-46,8
								182	-19,4	-6,3	-25,7	-27,5	-46,9
								183	-19,4	-6,4	-25,8	-27,6	-47,0
								184	-19,5	-6,4	-25,9	-27,6	-47,1
								185	-19,5	-6,5	-26,0	-27,7	-47,2
								186	-19,6	-6,6	-26,1	-27,7	-47,3
								187	-19,6	-6,6	-26,2	-27,8	-47,4
								188	-19,6	-6,7	-26,3	-27,8	-47,5
								189	-19,7	-6,7	-26,4	-27,9	-47,6
								190	-19,7	-6,8	-26,5	-27,9	-47,6
								191	-19,8	-6,8	-26,6	-28,0	-47,7
								192	-19,8	-6,9	-26,7	-28,0	-47,8
								193	-19,9	-6,9	-26,8	-28,0	-47,9
								194	-19,9	-7,0	-26,9	-28,1	-48,0
								195	-20,0	-7,1	-27,0	-28,1	-48,1
								196	-20,0	-7,1	-27,1	-28,2	-48,2
								197	-20,1	-7,2	-27,2	-28,2	-48,3
								198	-20,1	-7,2	-27,3	-28,3	-48,4
								199	-20,1	-7,3	-27,4	-28,3	-48,5
								200	-20,2	-7,3	-27,5	-28,4	-48,5
								201	-20,2	-7,4	-27,6	-28,4	-48,6
								202	-20,3	-7,4	-27,7	-28,4	-48,7
								203	-20,3	-7,5	-27,8	-28,5	-48,8
								204	-20,4	-7,5	-27,9	-28,5	-48,9
								205	-20,4	-7,6	-28,0	-28,6	-49,0
								206	-20,5	-7,6	-28,1	-28,6	-49,1
								207	-20,5	-7,7	-28,2	-28,7	-49,1
								208	-20,5	-7,7	-28,2	-28,7	-49,2
								209	-20,6	-7,8	-28,3	-28,7	-49,3
								210	-20,6	-7,8	-28,4	-28,8	-49,4
								211	-20,7	-7,9	-28,5	-28,8	-49,5
								212	-20,7	-7,9	-28,6	-28,9	-49,6
								213	-20,7	-8,0	-28,7	-28,9	-49,6
								214	-20,8	-8,0	-28,8	-28,9	-49,7
								215	-20,8	-8,0	-28,9	-29,0	-49,8
								216	-20,9	-8,1	-29,0	-29,0	-49,9
								217	-20,9	-8,1	-29,0	-29,1	-50,0
								218	-20,9	-8,2	-29,1	-29,1	-50,0
								219	-21,0	-8,2	-29,2	-29,1	-50,1
								220	-21,0	-8,3	-29,3	-29,2	-50,2
								221	-21,1	-8,3	-29,4	-29,2	-50,3
								222	-21,1	-8,4	-29,5	-29,3	-50,4
								223	-21,1	-8,4	-29,6	-29,3	-50,4
								224	-21,2	-8,5	-29,6	-29,3	-50,5
								225	-21,2	-8,5	-29,7	-29,4	-50,6
								226	-21,3	-8,5	-29,8	-29,4	-50,7
								227	-21,3	-8,6	-29,9	-29,5	-50,8
								228	-21,3	-8,6	-30,0	-29,5	-50,8
								229	-21,4	-8,7	-30,1	-29,5	-50,9
								230	-21,4	-8,7	-30,1	-29,6	-51,0
								231	-21,5	-8,8	-30,2	-29,6	-51,1
								232	-21,5	-8,8	-30,3	-29,6	-51,1
								233	-21,5	-8,8	-30,4	-29,7	-51,2
								234	-21,6	-8,9	-30,5	-29,7	-51,3
								235	-21,6	-8,9	-30,5	-29,8	-51,4
								236	-21,6	-9,0	-30,6	-29,8	-51,4
								237	-21,7	-9,0	-30,7	-29,8	-51,5
								238	-21,7	-9,1	-30,8	-29,9	-51,6
								239	-21,8	-9,1	-30,8	-29,9	-51,7
								240	-21,8	-9,1	-30,9	-29,9	-51,7
								241	-21,8	-9,2	-31,0	-30,0	-51,8
								242	-21,9	-9,2	-31,1	-30,0	-51,9
								243	-21,9	-9,3	-31,2	-30,0	-51,9
								244	-21,9	-9,3	-31,2	-30,1	-52,0
								245	-22,0	-9,3	-31,3	-30,1	-52,1
								246	-22,0	-9,4	-31,4	-30,2	-52,2
								247	-22,0	-9,4	-31,5	-30,2	-52,2
								248	-22,1	-9,5	-31,5	-30,2	-52,3
								249	-22,1	-9,5	-31,6	-30,3	-52,4
								250	-22,1	-9,5	-31,7	-30,3	-52,4
T_1DDL = lline X rline over lline Y rline = sqrt{1+(2 cdot %xi cdot r)^2} over sqrt{(1- r^2)^2 + (2 cdot %xi cdot r)^2} T_2DDL = lline X_1 rline over lline Y rline = {lline X_1 rline over lline X_2 rline} cdot {lline X_2 rline over lline Y rline} T (dB) = 10 cdot log_10 (T)
transmissibilité en déplacement - système 1DDL
fréquence (Hz)
T (dB)

transmissibilité en déplacement - système 2DDL
fréquence (Hz)
T (dB)

## notice
calcul de la réponse en fréquence d'un système dalle flottante sur dalle / Selon la méthode HIVOSS compléter par la méthode du système 2ddl

dans la feuille de calcul hivoss

1	déterminer le coefficient d'amortissement de a structure
2	calcul de la fréquence propre du système équivalent 1ddl
		entrer les caractéristiques de la dalle isotrope
		entrer les conditions aux limites (conditions aux appuis de la dalle)

3	entrer les caractéristiques de la dalle flottante

4	entrer les caractéristiques de la sous couche
		les raideurs sont données dans les rapports d'essais au bruit de chocs (mesure selon la norme NF EN 29052-1

5	entrer les caractéristiques des boites à ressorts et leurs nombre
		les raideurs sont données dans les documents techniques des fabriquants

6	visualiser les réponses en fréquence de la dalle seul charger de la dalle flottante
	visualiser les réponses en fréquence de la dalle flottante avec sous couche acoustique ou boite à ressorts

7	visualiser les réponses en fréquence du système 2ddl avec sous couche ou boite à ressorts

## info
calcul de la transmissibilité en déplacement d'une dalle béton et d'une dalle flottante / Modélisation par un système 1DDL

référence
guide HIVOSS – contrôle vibratoire des planchers – version du 3/12/2008
ENSIM – vibration et acoustique 1 – 2007/2008 – Jean-Claude Pascal

feuilles
hivoss : calculs selon la norme et système 2ddl
notice : notice d'utilisation
test : just for fun (quelques tests rapides
notes : notes de calculs

Indice	date	auteur	commentaire
0.1	26/11/14	BF	Création
0.2	27/11/14	BF	Ajout dalle flottante sur ressort
0.3	28/11/14	BF	Ajout notes de calculs dans la feuille « notes »

## test
	Hivoss contrôle vibratoire des planchers page 26
	dalle alvéolaire module de 1,2m de largeur

	E module d'élasticité N/m²	37846000000	XXX	37846	N/mm²		Béton : 20 à 50 GPa
	I Moment d'inertie m4	0,0056512	XXX	5651200000	mm4
	masse surface plancher multiplié par la largeur : charge linéaire kg/ml	2400	XXX
	longueur poutre m	10,65	XXX

Mode propre	appui libre	4,1458941061	Hz

	Déformée calcul complet:	0,0184398251	m
	Déformée calcul complet:	18,439825103	mm
	Calcul simple – Mode propre avec la déformée :	4,1917377741	Hz

Calcul simple avec la déformée (cf page 28)

	Déformée 500 -350 ou autre	500
	longueur (m)	10,65	m
	déformée en mm	21,3	mm

	Calcul simple – Mode propre	3,9001625102	Hz